## BP-K9107W5AA0
深圳市蓝电智创科技有限公司BOM表
|  |  |  | BOM表类型: |  |  | 使用阶段：
|  |  |  | (ERP)PCB编号： |  |  | （适用）标准产品型号： |  |  |  |  | 板号：
序号 | 级别 | 封装 | 量值 | 物料编号 | 物料名称 | 物料参数/规格 | 品牌 | 标注 | 用量 | 贴片焊点 | 贴片焊点总数 | 位号 | 单价 | 总价
1 | 1 |  | MVC12PCAB0 | [10 empty] | 0
2 | 1 |  | MVC12PCAB0 | [10 empty] | 0
3 | 2 |  |  | DZ03V003500 | SMD电容 | 100nF/50V±20% 0603 NPO电容 |  | 可用普通X7R电容替代 | 4 | 0 | 0 | C4,C5,C6,C7 | 0 | 0
4 | 3 | res0603 | 0R | DZ03V002300 | SMD电容 | 1nF/50V±10% 0603 |  |  | 2 | 0 | 0 | C13,C12 | 0 | 0
7 | 5 |  |  | DZ03V003500 | SMD电容 | 100nF/50V±20% 0603 |  |  | 2 | 0 | 0 | C2,C11 | 0 | 0
9 | 7 |  |  | DZ03V003100 | SMD电容 | 10nF/50V±10% 0603 |  |  | 1 | 0 | 0 | C8 | 0 | 0
10 | 8 | res0603 | 4K7 | DZ03V004101 | SMD电容 | 10uF/10V±20% 0603 |  |  | 3 | 0 | 0 | C1,C3,C14 | 0 | 0
11 | 9 |  |  |  | SMD电容 | 330pF/10V±5% 0603 |  |  | 1 | 0 | 0 | C10 | 0 | 0
12 | 10 | res0603 | 10K | DZ03V002900 | SMD电容 | 5.6nF/50V±10% 0603 |  |  | 1 | 0 | 0 | C9 | 0 | 0
13 | 11 | res0603 | 10K | DZ08V000500 | SMD二极管 | IN4148 0.3A 40V SOD-123(1206) |  |  | 1 | 2 | 2 | D1 | 0.02 | 0.02
14 | 12 | res0603 | 470R |  | LED | 0603 SMD 普亮红光 |  |  | 1 | 0 | 0 | LED1 | 0 | 0
14 | 12 | res0603 | 470R |  | LED | 0603 SMD 普亮蓝光 |  |  | 3 | 0 | 0 | LED2，LED3，LED4 | 0 | 0
15 | 13 | res0603 | 0R |  | SMD IC（运放） | LM358 精密运放 |  |  | 1 | 0 | 0 | U1 | 0 | 0
17 | 15 | res0603 | 1K |  | SMD IC(MCU) | JX817A0 自带程序 |  |  | 1 | 0 | 0 | U2 | 0 | 0
18 | 16 | res0603 | 1K5 |  | MOSFET(场效应管） | 3402 |  | 可用2302替代，但温度会偏高 | 2 | 0 | 0 | Q5,Q6 | 0 | 0
19 | 17 | res0603 | 49R9 |  | MOSFET(场效应管） | 3401 |  | 可用2301替代，但温度会偏高 | 2 | 0 | 0 | Q1,Q2 | 0 | 0
20 | 18 | res0603 | 200K |  | SMD三极管 | 3904 |  |  | 1 | 0 | 0 | Q3 | 0 | 0
21 | 19 | res0603 | 47K |  | SMD三极管 | 3906 |  |  | 1 | 0 | 0 | Q4 | 0 | 0
22 | 20 | res0603 | 15K |  | SMD电阻 | 1/4W-0R02±1% 1206 |  | 注意精度为 1% | 1 | 0 | 0 | R3 | 0 | 0
24 | 22 | res0603 | 100R | DZ02V007300 | SMD电阻 | 1/10W-1M5±1% 0603 |  |  | 1 | 0 | 0 | R8 | 0 | 0
23 | 21 | res0603 | 100R | DZ02V006700 | SMD电阻 | 1/10W-100K±1% 0603 |  |  | 4 | 2 | 8 | R6,R13,R16,R18 | 0.002 | 0.008
16 | 14 | res0603 | 1K | DZ02V016600 | SMD电阻 | 1/10W-10K±1% 0603 |  |  | 4 | 2 | 8 | R5,R9,R11,R17 | 0.002 | 0.008
25 | 23 | res0603 | 5K6 | DZ02V004900 | SMD电阻 | 1/16W-1K±1% 0402 |  |  | 2 | 2 | 4 | R4,R10 | 0.002 | 0.004
26 | 24 | res0603 | 30K | DZ02V002100 | SMD电阻 | 1/10W-200R±1% 0603 |  |  | 2 | 0 | 0 | R1,R2 | 0 | 0
27 | 25 | res0603 | 20K | DZ02V017000 | SMD电阻 | 1/16W-4K7±1% 0402 |  |  | 2 | 2 | 4 | R7, R12 | 0.002 | 0.004
28 | 26 | cap0805 | 10uF | DZ02V002500 | SMD电阻 | 1/10W-470R±1% 0603 |  |  | 2 | 0 | 0 | R14,R15 | 0 | 0
29 | 27 | cap0603 | 10uF | DZ02V019600 | SMD电阻 | 1/10W-75K±1% 0603 |  |  | 1 | 0 | 0 | R19 | 0 | 0
30 | 28 |  |  |  | DIP电感 | A11-20.5-43-6.3UH-10TS-7B 10圈 |  |  | 2 | 0 | 0 | TP1,TP2 | 0 | 0
31 | 29 | cap0603 | 100NF | DZ17V013000 | USB座 | 沉板式 MICRO USB 5P B TYPE |  |  | 1 | 0 | 0 | USB1 | 0 | 0
[13 empty] | 合计 | 0.044
序号 | 更改前内容描述 |  |  |  |  | 更改后内容描述 | 更改原因 |  | 提案人 |  |  | 更改人/更改日期
1
2
3
|  |  |  | 受控状态: |  |  |  |  | QR-RD-001-A/O
|  |  |  | 编制： | 黄有君 | 审核：黄有君 |  |  | 批准:
|  |  |  | 日期： | 2018-03-07 | 日期： |  |  | 日期：
PCBA半成品
组装品
成品
样品
试产
量产
PCBA半成品
组装品
成品
PCBA半成品
组装品
成品
样品
试产
量产
PCBA半成品
组装品
成品

## LED焊接工艺
LED灯焊接工艺
机型：UMX144 |  | PCB光板：MVC12PCAD
LED灯焊接工艺：如图 |  | 编号：P01V0183R0
位号： | LED1,LED2,LED3
注：焊接时请结合本公司所提供机箱！
编制： | 谢姣玲 |  | 审核： | 周安心
日期： | 2015-08-31 |  | 日期： | 2015-08-31

## IR焊接工艺
LED灯焊接工艺
机型：UMX144 |  | PCB光板：MVC12PCAD
IR焊接工艺：如图 |  | 编号：P01V0183R0
位号： | IR1
注：焊接时请结合本公司所提供机箱！
编制： | 谢姣玲 |  | 审核： | 周安心
日期： | 2015-08-31 |  | 日期： | 2015-08-31

## 贴片工艺
贴片工艺 | ：
贴片一般一个元件算一个点（比如0603-1206电阻就是1个点，三极管就是2个点），焊盘较大的会算做两个点（比如大电容大电感）。
SOP16算16个点
https://item.taobao.com/item.htm?spm=a230r.1.14.20.3cdb1b1eBnu8Ce&id=526050116023&ns=1&abbucket=11#detail