## CP2031_DEMO SCH_20180306_0
Revised: Tuesday, July 19, 2016
Revision:
Bill Of Materials March 8,2018 10:27:13 | Page1
Item | Quantity | Reference | Part | PCB Footprint
______________________________________________
1 | 2 | C8,C25 | 22nF/50V | C0603
2 | 2 | C9,C24 | 0.47uF/50V | C0603
3 | 2 | C10,C23 | 0.01uF/50V | C0603
4 | 2 | C12,C13 | 1uF | C0603
5 | 2 | C14,C15 | 68nF/50V | C0603
6 | 1 | C16 | 2.2nF/50V | C0603
7 | 1 | C18 | 47nF/50V | C0603
8 | 1 | C21 | 10nF | C0603
9 | 2 | C26,C30 | 10uF/25V | C0805
10 | 1 | C27 | 10uF/10V(Optional) | C0805
11 | 1 | C28 | 10uF/25V | C0603
12 | 1 | C29 | 10uF/10V | C0603
13 | 1 | C33 | 10uF/25V (Optional) | C0805
14 | 1 | D1 | LED | LED0805
15 | 5 | J6,J7,J8,J9,J10 | CONN TRBLK 2 | SIP2\P2.54
16 | 1 | L1 | RX COIL | COIL_PAD_S
17 | 2 | Q1,Q2 | NCE2301E | SOT23
18 | 1 | Q3 | CSD75205W1015 | CSD75205W1015
19 | 2 | R6,R8 | 1.2K | R0603
20 | 1 | R9 | 10K | R0603
21 | 1 | R21 | 1.5K | R0603
22 | 1 | R22 | 47K | R0603
23 | 4 | TP1,TP2,TP3,TP4 | Test Pin | SIP-1P
24 | 1 | U1 | CP2031 | QFN24\P0.5\B4X4-EP2.7