## BP-K9107W5AA0
深圳市蓝电智创科技有限公司BOM表
|  |  |  | BOM表类型: |  |  | 使用阶段：
|  |  |  | (ERP)PCB编号： |  |  | （适用）标准产品型号： |  |  |  |  | 板号：
序号 | 级别 | 封装 | 量值 | 物料编号 | 物料名称 | 物料参数/规格 | 品牌 | 标注 | 用量 | 贴片焊点 | 贴片焊点总数 | 位号 | 单价 | 总价
1 | 1 |  | MVC12PCAB0 |  | PCB光板 | BP-K9107W5AA0 2018-03-03，单板尺寸：53x74，板厚1mm，两层板 |  | 拼板(5*2) | 0 |  |  |  | 1.8 | 0
2 | 1 |  | MVC12PCAB0 |  | 贴片PCBA | BP-K9107W5AA0 2018-03-03，单板尺寸：53x74，板厚1mm，两层板 |  | 拼板(5*2) | 0 |  | 0 |  | 0.01 | 0
3 | 2 |  |  | DZ03V012800 | SMD电容 | 10nF/50V±20% 0402 |  |  | 4 | 1 | 4 | C1,C4,C5,C8 | 0.0125 | 0.05
4 | 3 | res0603 | 0R |  | SMD电容 | 33nF/16V±20% 0402 |  |  | 1 | 1 | 1 | C2 | 0.0125 | 0.0125
5 | 4 | res0603 | 2K | DZ03V000100 | SMD电容 | 100nF/50V±20% 0402 |  |  | 8 | 1 | 8 | C3,C6,C9,C11,C12,C28,C31,C34 | 0.0175 | 0.14
6 | 5 |  |  | DZ03V015100 | SMD电容 | 1nF/50V±10% 0402 |  |  | 1 | 1 | 1 | C7 | 0.0125 | 0.0125
7 | 6 | res0603 | 22R | DZ03V000300 | SMD电容 | 1uF/10V±20% 0402 |  |  | 1 | 1 | 1 | C10 | 0 | 0
8 | 7 |  |  | DZ03V005600 | SMD电容 | 10uF/16V±20% 0805 |  |  | 5 | 1 | 5 | C13,C14,C18,C19,C33 | 0.0925 | 0.4625
9 | 8 | res0603 | 4K7 | DZ03V014901 | SMD电容 | 22uF/10V±20% 0805 |  |  | 3 | 1 | 3 | C15,C16,C17 | 0.115 | 0.345
10 | 9 |  |  |  | SMD电容 | 22nF/50V±20% 0402 |  |  | 8 | 1 | 8 | C20,C23,C24,C26,C29,C30,C36,C37 | 0 | 0
11 | 10 | res0603 | 10K |  | SMD电容 | 100nF/50V±20% 0603 NPO电容 |  |  | 3 | 1.5 | 4.5 | C21,C22,C27 | 0 | 0
12 | 11 | res0603 | 10K |  | SMD电容 | 47nF/50V±10% 1206 |  |  | 1 | 1.5 | 1.5 | C25 | 0.0388 | 0.0388
13 | 12 | res0603 | 470R |  | SMD电容 | 22pF/50V±20% 0402 |  |  | 1 | 1 | 1 | C32 | 0 | 0
14 | 13 | res0603 | 0R |  | SMD电容 | 22nF/50V±20% 0402 |  |  | 1 | 1 | 1 | C35 | 0 | 0
15 | 15 | res0603 | 1K |  | SMD二极管 | IN4148 0.3A 40V SOD-123(1206) |  |  | 3 | 0 | 0 | D1，D2，D4 | 0 | 0
16 | 16 | res0603 | 1K5 | DZ08V007600 | SMD发光二极管 | 0603 SMD 普亮红光 |  |  | 2 | 2 | 4 | D3，LED3 | 0.015 | 0.03
18 | 17 | res0603 | 49R9 |  |  | 1/8W-19R±1% 0805 |  |  | 1 | 0 | 0 | FU1 | 0 | 0
19 | 18 | res0603 | 200K |  |  | 插板式 MICRO USB 5P B TYPE |  |  | 1 | 0 | 0 | J1 | 0 | 0
20 | 19 | res0603 | 47K |  | SMD电感 | 4.7uH L0805 |  |  | 1 | 0 | 0 | L1 | 0 | 0
21 | 20 | res0603 | 15K |  | A28双线圈 | A28-9TS-7.1UH-51.5*93 9圈 |  |  | 2 | 0 | 0 | L2，L3 | 0 | 0
22 | 22 | res0603 | 100R |  | SMD发光二极管 | 0603 SMD 普亮蓝光 |  |  | 1 | 0 | 0 | LED1 | 0 | 0
23 | 21 | res0603 | 100R |  | SMD发光二极管 | 0603 SMD 普亮红光 |  |  | 1 | 0 | 0 | LED2 | 0 | 0
24 | 14 | res0603 | 1K |  | DIP发光二极管 | LED Φ3 圆头普亮 黄色 无色胶体 |  |  | 1 | 0 | 0 | LED,P2 | 0 | 0
25 | 23 | res0603 | 5K6 |  |  | 3435B-10K±5% NTC热敏电阻 |  |  | 1 |  | 0 | NTC1 | 0 | 0
26 | 24 | res0603 | 30K |  |  | EXIT_COM SPIN5 |  |  | 1 |  | 0 | P1 | 0 | 0
27 | 25 | res0603 | 20K |  |  | FAN_PORT CON2_0.5mm |  |  | 1 |  | 0 | P3 | 0 | 0
28 | 26 | cap0805 | 10uF |  |  | 3400 |  |  | 1 | 1.5 | 0 | Q1 | 0 | 0
29 | 27 | cap0603 | 10uF |  | SMD三极管 | 3906 |  |  | 2 | 1.5 | 3 | Q2，Q3 | 0 | 0
30 | 28 |  |  |  | SMD三极管 | 3904 |  |  | 2 | 1.5 | 3 | Q4，Q5 | 0 | 0
31 | 29 | cap0603 | 100NF |  | SMD三极管 | BC847 SOT-363 |  |  | 4 |  | 0 | Q6，Q7，Q10，Q17 | 0 | 0
32 | 30 | cap0603 | 1UF |  | MOSFET(场效应管） | 9926 |  |  | 3 | 2 | 6 | Q8，Q12，Q16 | 0.3 | 0.9
33 | 31 | ECAP3_5D8_0L7_0 | 470uF/35V |  | MOSFET(场效应管） | 4953 |  |  | 1 | 2 | 2 | Q9 | 0.22 | 0.22
34 | 32 | cap0402 | 100nF |  | MOSFET(场效应管） | 2N7002 |  |  | 1 | 1.5 | 1.5 | Q18 | 0.038 | 0.038
35 | 33 | SMD_ECAP_D6_3L7_7 | 100uF/35V | DZ02V016400 | SMD电阻 | 1/16W-1K±1% 0402 |  |  | 18 | 1 | 18 | R1, R7, R11, R17, R18, R19, R21, R22, R45, R48, R49, R50, R51, R52, R53, R54, R59，R13 | 0.002 | 0.036
36 | 34 | cap1206 | 22uF | DZ02V016600 | SMD电阻 | 1/16W-10K±1% 0402 |  |  | 11 | 1 | 11 | R2, R20, R25, R28, R30, R32, R33, R34, R39, R40, R60 | 0.002 | 0.022
37 | 35 | cap0603 | 220PF |  | SMD电阻 | 1/16W-2.2K±1% 0402 |  |  | 2 | 1 | 2 | R3，R31 | 0.002 | 0.004
38 | 36 |  |  |  | SMD电阻 | 1/16W-33K±1% 0402 |  |  | 3 | 1 | 3 | R4，R14,R8 | 0.002 | 0.006
39 | 37 | cap0603 | 82pF |  | SMD电阻 | 1/16W-68K±1% 0402 |  |  | 2 | 1 | 2 | R5,R9 | 0.002 | 0.004
40 | 38 | cap0603 | 1nF | DZ02V016500 | SMD电阻 | 1/16W-100K±1% 0402 |  |  | 8 | 1 | 8 | R6, R36, R37, R43, R44, R46, R47, R56 | 0.002 | 0.016
41 | 39 | cap0603 | 47nF |  | SMD电阻 | 1/8W-0R033±1% 0805 |  |  | 1 | 1 | 1 | R10 | 0.02 | 0.02
42 | 40 | cap0603 | 2.2nF |  | SMD电阻 | 1/16W-6.8K±1% 0402 |  |  | 1 | 1 | 1 | R12 | 0 | 0
43 | 41 |  |  | DZ02V016700 | SMD电阻 | 1/16W-1M±1% 0402 |  |  | 1 | 1 | 1 | R15 | 0.002 | 0.002
44 | 42 |  |  |  | SMD电阻 | 1/16W-220R±1% 0402 |  |  | 1 | 1 | 1 | R16 | 0.002 | 0.002
45 | 43 | PCAP3528B | 47uF | DZ02V017000 | SMD电阻 | 1/16W-4K7±1% 0402 |  |  | 5 | 1 | 5 | R23, R24, R26, R27, R57 | 0.002 | 0.01
46 | 44 |  |  | DZ02V014900 | SMD电阻 | 1/16W-10R±1% 0402 |  |  | 2 | 1 | 2 | R29,R55 | 0.002 | 0.004
47 | 45 |  |  |  | SMD电阻 | 1/16W-220R±1% 0402 |  |  | 4 | 1 | 4 | R35, R38, R41, R42 | 0.002 | 0.008
48 | 46 |  |  |  | SMD电阻 | 1/16W-39K±1% 0402 |  |  | 1 | 1 | 1 | R58 | 0 | 0
49 | 47 |  |  |  |  | TP1 |  |  | 2 | 0 | 0 | TP4，TP5 | 0 | 0
50 | 48 |  |  |  | SMD IC（稳压） | TL431 稳压 |  |  | 1 | 1.5 | 1.5 | U1 | 0.05 | 0.05
51 | 49 |  |  |  | SMD IC(MCU) | B203 SOP20 |  |  | 1 | 5 | 5 | U2 | 0 | 0
52 | 50 |  |  |  | SMD IC（运放） | LM358 精密运放 |  |  | 1 | 2 | 2 | U3 | 0.063 | 0.063
53 | 51 |  |  |  | SMD IC（降压） | K7412 SOT23-6A |  |  | 1 | 1.5 | 1.5 | U4 | 0 | 0
54 | 52 |  |  |  | SMD IC（数字逻辑） | CD4069 |  |  | 1 |  |  | U5 | 0 | 0
[13 empty] | 合计 | 2.3713
序号 | 更改前内容描述 |  |  |  |  | 更改后内容描述 | 更改原因 |  | 提案人 |  |  | 更改人/更改日期
1
2
3
|  |  |  | 受控状态: |  |  |  |  | QR-RD-001-A/O
|  |  |  | 编制： | 梁懿 | 审核：黄有君 |  |  | 批准:
|  |  |  | 日期： | 2018-03-13 | 日期： |  |  | 日期：
PCBA半成品
组装品
成品
样品
试产
量产
PCBA半成品
组装品
成品

## LED焊接工艺
LED灯焊接工艺
机型：UMX144 |  | PCB光板：MVC12PCAD
LED灯焊接工艺：如图 |  | 编号：P01V0183R0
位号： | LED1,LED2,LED3
注：焊接时请结合本公司所提供机箱！
编制： | 谢姣玲 |  | 审核： | 周安心
日期： | 2015-08-31 |  | 日期： | 2015-08-31

## IR焊接工艺
LED灯焊接工艺
机型：UMX144 |  | PCB光板：MVC12PCAD
IR焊接工艺：如图 |  | 编号：P01V0183R0
位号： | IR1
注：焊接时请结合本公司所提供机箱！
编制： | 谢姣玲 |  | 审核： | 周安心
日期： | 2015-08-31 |  | 日期： | 2015-08-31

## 贴片工艺
贴片工艺 | ：
贴片一般一个元件算一个点（比如0603-1206电阻就是1个点，三极管就是2个点），焊盘较大的会算做两个点（比如大电容大电感）。
SOP16算16个点
https://item.taobao.com/item.htm?spm=a230r.1.14.20.3cdb1b1eBnu8Ce&id=526050116023&ns=1&abbucket=11#detail