## MVC12PCAD0
深圳市东明炬创电子有限公司BOM表
|  | BOM表类型: |  |  | 使用阶段：
|  | (ERP)PCB编号： | P01V0183R0 | 与FMX12P-C(P01V0182R0)焊法不同，区别在于：IR1，FMX12P-C不焊 | （适用）标准产品型号： | UMX144 |  | 板号：MVC12PCAD0
序号 | 级别 | 物料编号 | 物料名称 | 物料参数/规格 | 品牌 | 标注 | 用量 | 位号
1 | * | P01V0183R0 | UMX144液晶板(条码纸) | MVC12PCAD0 2015-07-29 |  |  | 1
2 |  | DZ12V0426R0 | PCB光板 | MVC12PCAD0 2015-07-29，单板尺寸：51x125 mm，板厚1.6mm，两层板 |  | 拼板(4*2) | 1
3 |  | DZ02V0103R0 | SMD电阻 | 1/8W-10K±1% 0805 |  |  | 1 | R4
4 |  | DZ02V0101R0 | SMD电阻 | 1/8W-4K7±1% 0805 |  |  | 1 | R33
5 |  | DZ02V0091R0 | SMD电阻 | 1/8W-470R±1% 0805 |  |  | 3 | R2,R5,R6
6 |  | DZ02V0082R0 | SMD电阻 | 1/8W-51R±1% 0805 |  |  | 1 | R1
7 |  | DZ03V0051R0 | SMD电容 | 100nF/50V±20% 0805 |  |  | 2 | C2,C4
8 |  | DZ03V0061R0 | SMD无极电容 | 10uF/16V±20% 0805 |  |  | 1 | C1
9 |  | DZ09V0001R0 | SMD三极管 | MMBT3904,0.2A,SOT-23 |  |  | 1 | Q1
10 |  | DZ01V0088R0 | SMD IC | NXP 74HC595D SOP-16-3.8mm |  |  | 1 | U1
11 |  | DZ00V0002R0 | 红外接收头 | IR接收-3.3V～5V (56384) |  |  | 1 | IR1 焊接方法请参考附表图片
12 |  | DZ14V0009R0 | LCD液晶屏 | SSC2A16DLYY-H JK点断开 |  |  | 1 | S55
13 |  | DZ08V0051R0 | DIP发光二极管 | S793EGD 方形普亮 绿色 2*5*7 | 优力大 |  | 1 | LED2
14 |  | DZ08V0054R0 | DIP发光二极管 | S793SRD 方形普亮 红色 2*5*7 | 优力大 |  | 1 | LED3
15 |  | DZ08V0074R0 | DIP发光二极管 | (S797HDEGW)5*2*7mm,红绿双色方形灯 | 优力大 |  | 1 | LED1
16 |  | SJ00V0023R0 | LED灯柱 | H=3mm 外径Φ4mm 内径Φ2.7mm |  | DIGI-P122\123 | 3 | LED1,LED2,LED3
17 |  | DZ17V0027R0 | 扁平座 | FPC16P-1.0mm 立式180° |  |  | 1 | J1
18 |  | DZ11V0031R0 | 双排针 | 14P-2.54mm/2*7Pin L=17mm 立式180° |  |  | 1 | 用于固定LCD液晶屏
19 |  | DZ11V0030R0 | 单排针 | 1P-2.54mm L=17mm 立式180° |  |  | 2 | 用于固定LCD液晶屏
修改履历:
序号 | 更改前内容描述 |  |  | 更改后内容描述 | 更改原因 |  | 提案人 | 更改人/更改日期
1
2
3
|  | 受控状态: |  |  |  |  | QR-RD-001-A/O
|  | 编制： | 谢姣玲 | 审核：黄有君 |  |  | 批准:
|  | 日期： | 2015-08-31 | 日期： |  |  | 日期：
PCBA半成品
组装品
成品
样品
试产
量产

## MVC12PCAB1
深圳市蓝电智创科技有限公司BOM表
|  |  |  | BOM表类型: |  |  | 使用阶段：
|  |  |  | (ERP)PCB编号： | P01V0184R0 |  | （适用）标准产品型号： | K9 |  | 板号：MVC12PCAB1
序号 | 级别 | 封装 | 量值 | 物料编号 | 物料名称 | 物料参数/规格 | 品牌 | 标注 | 用量 | 位号
1 | * |  |  | P01V0184R0 | K9控制板(条码纸) | MVC12PCAB1 2015-08-19 |  |  | 1
2 |  |  | MVC12PCAB0 | DZ12V0424R0 | PCB光板 | MVC12PCAB1 2015-08-19，单板尺寸：67x275 mm，板厚1.6mm，两层板 |  | 拼板(2*1) | 1
3 |  |  |  | DZ02V0004R0 | SMD电阻 | 1/10W-0R±5% 0603 | 风华 |  | 8 | R132,R41,R45,R67,R109,R110,R107,R108
序号 | 更改前内容描述 |  |  |  |  | 更改后内容描述 | 更改原因 |  | 提案人 | 更改人/更改日期
1
2
3
|  |  |  | 受控状态: |  |  |  |  | QR-RD-001-A/O
|  |  |  | 编制： | 谢姣玲 | 审核：黄有君 |  |  | 批准:
|  |  |  | 日期： | 2015-08-31 | 日期： |  |  | 日期：
PCBA半成品
组装品
成品
样品
试产
量产
PCBA半成品
组装品
成品

## LED焊接工艺
LED灯焊接工艺
机型：UMX144 |  | PCB光板：MVC12PCAD
LED灯焊接工艺：如图 |  | 编号：P01V0183R0
位号： | LED1,LED2,LED3
注：焊接时请结合本公司所提供机箱！
编制： | 谢姣玲 |  | 审核： | 周安心
日期： | 2015-08-31 |  | 日期： | 2015-08-31

## IR焊接工艺
LED灯焊接工艺
机型：UMX144 |  | PCB光板：MVC12PCAD
IR焊接工艺：如图 |  | 编号：P01V0183R0
位号： | IR1
注：焊接时请结合本公司所提供机箱！
编制： | 谢姣玲 |  | 审核： | 周安心
日期： | 2015-08-31 |  | 日期： | 2015-08-31