## "C-"KD-SX440Rx
深圳市东明炬创电子有限公司BOM表
|  | BOM表类型: |  |  | 使用阶段：
|  | (ERP) 产成品编号： | C-CMR00199U09 | 生产方案:U09 | (适用) 产品标准型号： | KD-SX440Rx | CAD图纸： | CAD-TPUH412R(KD-SX440RX)-20171024.dwg SY-TPUH412R(KD-SX440RX)-R0(U09)转曲.cdr
序号 | 级别 | 物料编号 | 物料名称 | 物料参数/规格 | 品牌 | 标注 | 用量 | 位号
1 |  | WJ02V0366R0U09 | TPUH412R(KD-SX444RX)底盖 | 外表面喷砂(100#)黑色阳极氧化处理；丝印，L112.6*W107.8mm |  |  | 1
2 |  | WJ03V0382R0U09 | TPUH412R(KD-SX444RX)上盖 | 外表面喷砂(100#)黑色阳极氧化处理；丝印，L115*W109mm |  |  | 1
3 |  | WJ00V0319R0 | TPHD-BYH-RX挂耳 | 外表面喷砂(100#)黑色阳极氧化处理，L15*W14.1mm |  |  | 2
修改履历:
序号 | 更改前内容描述 |  |  | 更改后内容描述 | 更改原因 |  |  | 更改人/更改日期
1
2
3
受控状态:
|  | 编制： | 陈上富 | 审核：
|  | 日期： | 2018-01-05 | 日期：
组装品
PCBA半成品
成品
样品
试产
量产
组装品
PCBA半成品
成品

## "C-"KD-SX440WTx
深圳市东明炬创电子有限公司BOM表
|  | BOM表类型: |  |  | 使用阶段：
|  | (ERP) 产成品编号： | C-CMT00198U09 | 生产方案:U09 | (适用) 产品标准型号： | KD-SX440WTx | CAD图纸： | CAD-TPUH406TV-US(KD-SX440WTX)-20171224.dwg SY-TPUH406TV-US(KD-SX440WTX)-R0(U09)转曲.cdr
序号 | 级别 | 物料编号 | 物料名称 | 物料参数/规格 | 品牌 | 标注 | 用量 | 位号
1 |  | WJ00V0743R0U09 | TPUH406V-US(KD-SX440WTX)模块一 | 外表面竖向拉丝（180#）后铝本色氧化处理 L66.5*W32.5mm |  |  | 1
2 |  | WJ00V0744R0U09 | TPUH406V-US(KD-SX440WTX)模块二 | 外表面白色平光粉；丝印L66.5*W32.5mm |  |  | 1
3 |  | WJ01V0316R0U09 | TPUH406V-US(KD-SX440WTX)前板 | 外表面喷细砂后铝本色氧化处理L104.5*W89mm |  |  | 1
4 |  | WJ04V0210R0U09 | TPUH406V-US(KD-SX440WTX)后板 | 外表面喷细砂后铝本色氧化处理；丝印L86*W66mm |  |  | 1
5 |  | WJ06V0161R0 | TPUH406V-US(KD-SX440WTX)侧板一 | 外表面喷细砂后铝本色氧化处理L89*W37.7mm |  |  | 1
6 |  | WJ06V0162R0 | TPUH406V-US(KD-SX440WTX)侧板二 | 外表面喷细砂后铝本色氧化处理L89*W37.7mm |  |  | 1
7 |  | WJ05V0246R0 | TPUH406V-US(KD-SX440WTX)网络挡板 | 外表面喷细砂后铝本色氧化处理L51.2*W21.7mm |  |  | 1
8 |  | WJ00V0745R0 | TPUH406V-US(KD-SX440WTX)导热支架 | 外表面喷细砂后铝本色氧化处理L16*W26mm |  |  | 1 | 安装导热支架必要时要手弯一下保证跟散热硅胶贴紧
修改履历:
序号 | 更改前内容描述 |  |  | 更改后内容描述 | 更改原因 |  |  | 更改人/更改日期
1
2
3
受控状态:
|  | 编制： | 陈上富 | 审核：
|  | 日期： | 2018-01-05 | 日期：
组装品
PCBA半成品
成品
样品
试产
量产
组装品
PCBA半成品
成品

## N-KD-SX440Rx
深圳市东明炬创电子有限公司BOM表
|  | BOM表类型: |  |  | 使用阶段：
|  | (ERP) 产成品编号： | CNR00199U09 | 生产方案:U09 | (适用) 产品标准型号： | KD-SX440Rx | CAD图纸： | CAD-TPUH412R(KD-SX440RX)-20171024.dwg SY-TPUH412R(KD-SX440RX)-R0(U09)转曲.cdr
序号 | 级别 | 物料编号 | 物料名称 | 物料参数/规格 | 品牌 | 标注 | 用量 | 位号
1 | * | C-CMR00199U09 | TPUH412R | KD-SX440Rx |  |  | 1
2 |  | WJ07V0003R0 | 黑色螺丝 | KM 3*6mm 铁镀黑锌 加硬 |  |  | 2 | 包装
3 |  | WJ07V0072R0 | 黑色螺丝 | KM 2.5*5mm 铁镀黑锌 加硬 |  |  | 4 | 机箱装配
4 |  | WJ07V0083R0 | 白色螺丝 | TM 3*4mm 铁 |  |  | 4 | PCB固定
5 |  | WJ07V0094R0 | 六角螺母 | M8 T=2mm |  |  | 1
6 |  | WJ08V0015R0 | 散热片 | 25*25*4(实心铝块) |  |  | 1 | U2
7 |  | FL19V000800 | 散热硅胶 | 20*20*4T 灰色 2.0W导热系数 硬度35 |  |  | 1 | U2底
8 |  | P17V0193R0U09 | KD-SX440WP 接收端主板 | KD-SX444WPRAA0 2017-12-27 |  |  | 1
9 |  | FL19V000400 | 散热硅胶 | 20*20*3T 灰色 2.0W导热系数 |  |  | 1 | U2顶
10 |  | BZ06V000400 | 平口胶袋 | 18cm*19cm10cc |  |  | 1 | 包机器
11 |  | BZ12V007100 | ACC-PSU24V40 | 美国KEY适配器 24V 1.67A 40W | 星博 |  | 1
12 |  | XC01V001200 | 电源线 | 美国KEY适配器用 | 星博 |  | 1
13 |  | FL00V007400 | 魔术贴 | 背3M胶（9448A）带针面/带毛面75*19MM（黑色） |  |  | 2
14 |  | BZ13V003300 | 红外发射棒 | 客供 |  |  | 1
15 |  | BZ13V000600 | 凤凰插头 | 3P-3.81mm (绿色) |  |  | 1 | 不用插机器上
16 |  | BZ07V000200 | 自封口胶袋 | 6cm*9cm*10cc |  |  | 0.5 | 包凤凰头
17 |  | BZ06V002100 | 平口胶袋 | L120mm*W40mm*6cc（中间打孔） |  |  | 1 | 包挂耳
18 |  | BZ03V020700 | 珍珠棉附膜袋 | 尺寸215*120*0.5mm |  |  | 2 | 包适配器和电源线
序号 | 更改前内容描述 |  |  | 更改后内容描述 | 更改原因 |  | 提案人 | 更改人/更改日期
1
2
3
受控状态:
|  | 编制： | 陈上富 | 审核：
|  | 日期： | 2018-01-05 | 日期：
组装品
PCBA半成品
成品
样品
试产
量产

## N-KD-SX440WTx
深圳市东明炬创电子有限公司BOM表
|  | BOM表类型: |  |  | 使用阶段：
|  | (ERP) 产成品编号： | CNT00198U09 | 生产方案:U09 | (适用) 产品标准型号： | KD-SX440WTx | CAD图纸： | CAD-TPUH406TV-US(KD-SX440WTX)-20171224.dwg SY-TPUH406TV-US(KD-SX440WTX)-R0(U09)转曲.cdr
序号 | 级别 | 物料编号 | 物料名称 | 物料参数/规格 | 品牌 | 标注 | 用量 | 位号
1 | * | C-CMT00198U09 | TPUH406T-US | KD-SX440WTx |  |  | 1
2 |  | WJ07V0065R0 | 六角螺丝 | 2.75*4.8+7mm |  |  | 2 | VGA座固定
3 |  | WJ07V0088R0 | 黄色铜柱 | M3*8+5mm |  |  | 9 | pcb堆叠
4 |  | WJ07V0037R0 | 黄色铜柱 | M3*17+6mm |  |  | 2 | PCB堆叠
5 |  | WJ07V0074R0 | 白色螺丝 | KM 3*6mm 不锈钢 |  |  | 6 | 机箱后盖装配和PCB固定
6 |  | WJ07V0087R0 | 白色螺丝 | KM 3*4mm 不锈钢 |  |  | 8 | 机箱装配
7 |  | WJ07V0011R0 | 白色螺丝 | TM 3*6mm 铁 |  |  | 1 | 装在HDMI锁孔上
8 |  | WJ07V0089R0 | 银色螺丝 | 1/8-32 6MM长,90度十字沉头,不锈钢 |  |  | 4 | 包装用
9 |  | WJ07V0046R0 | 英制螺钉 | 英制1/8-32 |  |  | 4 | 包装用
10 |  | FL19V000400 | 散热硅胶 | 20*20*3T 灰色 2.0W导热系数 |  |  | 1 | U9
11 |  | WJ00V0272R0 | ACC-C2GS | 表面竖向180#拉丝本色氧化处理L115*W115mm |  |  | 1
12 |  | BZ13V000600 | 凤凰插头 | 3P-3.81mm (绿色) |  |  | 1 | 不用插机器上
13 |  | P17V0039R0E00 | 010-41920-HRC USB板 | UHBT70PT-WP-VAD0 2015-07-07 |  |  | 1 | 背面焊脚和连接座处贴醋酸胶布防止短路
14 |  | P17V0194R0U09 | KD-SX440WP 发射端主板 | KD-SX444WPTAA1 2017-12-27 |  |  | 1
15 |  | P17V0195R0U09 | KD-SX440WP 发射端电源板 | KD-SX444WPTAB0 2017-10-23 |  |  | 1
16 |  | P17V0196R0U09 | KD-SX440WP 发射端按键板 | KD-SX444WPTAC0 2017-10-25 |  |  | 1 | 背面焊脚贴醋酸胶布防止短路
17 |  | BZ06V000400 | 平口胶袋 | 18cm*19cm10cc |  |  | 1 | 包机器
18 |  | BZ06V002100 | 平口胶袋 | L120mm*W40mm*6cc（中间打孔） |  |  | 2 | 包螺丝
19 |  | BZ07V000200 | 自封口胶袋 | 6cm*9cm*10cc |  |  | 0.5 | 包凤凰头
20 |  | SJ00V0059R0 | 红外窗孔胶塞 | 客供+双面胶 |  |  | 1
21 |  | FL01V003800 | 按键菲林胶片 | 菲林尺寸11.5x11.5mm，沿边线裁剪包装好 |  |  | 1
22 |  | SJ01V0005R0 | 按键帽 | TS12-1W-U1 12*12 |  |  | 1
修改履历:
序号 | 更改前内容描述 |  |  | 更改后内容描述 | 更改原因 |  | 提案人 | 更改人/更改日期
1
2
3
受控状态:
|  | 编制： | 陈上富 | 审核：
|  | 日期： | 2018-01-05 | 日期：
组装品
PCBA半成品
成品
样品
试产
量产

## KD-SX440WP
深圳市东明炬创电子有限公司BOM表
|  | BOM表类型: |  |  | 使用阶段：
|  | (ERP) 产成品编号： | KMF00066U09 | 生产方案:U09 | (适用) 产品标准型号： | KD-SX440WP | CAD图纸：
序号 | 级别 | 物料编号 | 物料名称 | 物料参数/规格 | 品牌 | 标注 | 用量 | 位号
1 | * | CNT00198U09 | TPUH406T-US | KD-SX440WTx |  |  | 1
2 | * | CNR00199U09 | TPUH412R | KD-SX440Rx |  |  | 1
3 |  | BZ07V000100 | 自封口胶袋 | 18cm*26cm*10cc |  |  | 1 | 包说明书
4 |  | BZ02V025300 | KD-SX440WP彩盒 | 内尺寸：185L*143W*145H(mm)材料用K9K,外面亮光彩印,里面白色 |  |  | 1
5 |  | BZ03V020600 | KD-SX440WP珍珠棉 | 底（140*104*130mm)+盖（182*140*5）套 |  |  | 1
6 |  | BZ01V004700 | KD-SX440WP外包纸箱 | 内尺寸：450L*395W*305H(mm) 材料用K=K加强纸板 |  |  | 0.083 | 每箱装12台
7 |  |  | 说明书 |  |  |  | 1 | （出货配件)
修改履历:
序号 | 更改前内容描述 |  |  | 更改后内容描述 | 更改原因 |  | 提案人 | 更改人/更改日期
1
2
3
受控状态:
|  | 编制： | 陈上富 | 审核：
|  | 日期： | 2018-01-05 | 日期：
组装品
PCBA半成品
成品
样品
试产
量产