## 组装首件 (2)
IPQC首件检验记录表(包装)
产品型号： ERP编码： 组别： 日期：
类别 | 检验项目 | 具体要求 | 检验状况 | 备注
物料 | 物料是否符合《BOM物料清单》要求 | 按照受控BOM一一核对所有物料 | □ 是 □ 否
| 物料是否符合客户订单特殊要求 | 根据客户订单检查是否满足客户特殊要求 | □ 是 □ 否
| 物料是否符合ECN变更要求 | 核对产品BOM表修改履历，确认ECN切入是否符合要求 | □ 是 □ 否
| 所用的材料是否符合ROHS要求 | 必须符合ROHS要求 | □ 是 □ 否
外观 | 丝印检查 | 丝印是否清晰正确无断缺，彩色丝印有无色差 | □ 是 □ 否
| 机器表面检查 | 机箱应色泽均匀、无变形、有无凹凸不平、划伤、脱漆现象 | □ 是 □ 否
| 机箱缝隙、段差是否符合要求 | 参照《五金机箱检验规范》 | □ 是 □ 否
| 各端口安装是否歪斜 | 各端口安装要求与机箱面平整，不允许歪斜和内陷 | □ 是 □ 否
| 螺丝检查 | 机外/机内螺钉有无错打、漏打、滑牙、生锈、打花等现象,松紧程度是否合适 | □ 是 □ 否
| 按键、旋钮等手感是否良好 | 要求一致性好，无松动、卡键、死键现象 | □ 是 □ 否
| 纸箱表面检查 | 纸箱六面是否干净无残缺，各面是否平整，有无色差 | □ 是 □ 否
工艺 | 机器包装检查 | 机器PE膜包装是否整齐、美观 | □ 是 □ 否
| 包装方式检查 | 是否符合客户包装工艺要求 | □ 是 □ 否
| 产品标签、贴纸、铭牌检查 | 参照产品说明文件，核对标签、贴纸、铭牌内容是否符合客户特殊要求 | □ 是 □ 否
附件 | 配件检查 | 按照BOM与订单要求检查配件有无少放、多放、错放 | □ 是 □ 否
| 说明书核对 | 检查是否符合BOM及订单要求的版次、方案等 | □ 是 □ 否
| 机器耳挂检查 | 检查耳挂是否与机器本体相符，有无错用、混用 | □ 是 □ 否
| 螺丝耳挂包装检查 | 参照《常规耳挂包装工艺要求》，核对是否符合文件要求 | □ 是 □ 否
其他 | 安规物料确认 | 确认安规物料是否符合要求(参考关键元器件清单) | □ 是 □ 否
软件、硬件版本记录栏：
说明：1.按照要求确认，在相应栏中填写或打“√”，如无此项则在备注栏写“无” |  |  | 判定： □合格 □不合格
备注:未描述的检验项目按照产品检验标准去执行检验
生产部: IPQC检验: 工程部： 审核:
参考文件：SOP、ECN、BOM、订单、检验标准书、与客户签定的品质协议、产品说明文件
表单编号：PTN-QR-QD-043/A.0