## cover
REV.:
Doc.:
新产品设计验证报告
New Product Design Verification Report
产品名称：
产品型号：
客户名称：
测试日期：
测 试：
审 核：
核 准：
深圳市东明炬创电子有限公司
SHENZHEN PTN ELECTRONICS LIMITED

## problem log
XXXXXXXX新产品问题点追踪报告
更新日期： | [9 empty] | Ver：
问题 编号 | 发现 日期 | 关键字 | 问题描述 | 严重 程度 | 问题 来源 | 问题类型 | 发现人 | 可能原因 | 原因 归纳 | 解决方案 | 责任人 | 解决 日期 | 结案否 | 备注
备注： | PCB版本： |  |  | 软件版本：
|  |  |  | 审核： | [6 empty] | 编制：

## index
机型： |  | 目 录
No. | 测试项目 | 测试条件 | 页码 | 数量 | 结果 | 备注
1 | 立项报告产品功能核对测试 | 参考《软件功能特性测试规范》 |  | 1
2 | 操作指令功能测试 | 参考《软件功能特性测试规范》 |  | 1 |  |  | OK
3 | 客户端操作测试 | OS:winxp,win7,win8,MAC;浏览器：IE、firefox、chrome、Safari |  | 1 |  |  | NG
4 | 按键功能测试 | 参考《软件功能特性测试规范》 |  | 1 |  |  | NT
5 | 遥控性能测试 | 参考《软件功能特性测试规范》 |  | 1
6 | MIC性能测试 | 静音室环境（<30dB） |  | 1
7 | SPEAKER性能测试 | 静音室环境（<30dB） |  | 1
8 | 音频信号输入输出测试 | 静音室环境（<30dB） |  | 1
9 | 风扇性能测试 | 静音室环境（<30dB） |  | 1
10 | LCD性能测试 | 参考《软件功能特性测试规范》 |  | 1
11 | 记忆功能测试 | 参考《软件功能特性测试规范》 |  | 1
12 | OSD菜单操作测试 | 参考《软件功能特性测试规范》 |  | 1
13 | OSD语言测试 | 参考《软件功能特性测试规范》 |  | 1
14 | 软件烧录测试 | 参考《软件烧录指南》 |  | 1
15 | 恢复出厂默认设置测试 | 参考《软件功能特性测试规范》 |  | 1
16 | 输入信号兼容性测试 | 参考《软件功能特性测试规范》 |  | 1
17 | 输出信号兼容性测试 | 参考《软件功能特性测试规范》 |  | 1
18 | 长线传输测试 | 参考《软件功能特性测试规范》 |  | 1
19 | 产品级联测试 | 参考《软件功能特性测试规范》 |  | 5
20 | 说明书操作测试 | 参考《软件功能特性测试规范》 |  | 1
21 | 模拟客户使用环境测试（选项） | 参考《软件功能特性测试规范》 |  | 1
22 | 供电电源测试 | AC88～264V，47～63Hz，满载 |  | 2
23 | DC to DC 电源测试 | 参考《硬件测试规范》 |  | 2
24 | 晶振时钟波形测试 | 参考《硬件测试规范》 |  | 2
25 | 声音输入输出端口及喇叭工作特性测试 | 参考《硬件测试规范》 |  | 2
26 | 元器件降额测试 | 参考《硬件测试规范》 |  | 1
27 | 安规检查 | 依IEC60950进行安规检查 |  | 1
28 | 高压与接地电阻测试 | Hi-POT:I：1.5KV 5mA 60S II：3KV 5mA 60S,接地阻抗：<0.1欧 |  | 2
29 | 抗静电测试 | 接触：±8KV，空气：±15KV，放电10次/点，间隔：1S |  | 2
30 | 雷击浪涌测试 | L-N：1KV，L&N-GND：2KV |  | 2
31 | 电压跌落测试 | 参考《安规电磁兼容性测试规范》 |  | 2
32 | EMI 测试 | 参考《安规电磁兼容性测试规范》 |  | 2
33 | 温升测试 | 参考《硬件测试规范》 |  | 2
34 | 短路&开路测试 | 参考《硬件测试规范》 |  | 1
35 | 过电压测试 | 极限电压测试，直到产品出现故障 |  | 1
36 | 电压切换测试 | 88-264V之间切换，各100 次 |  | 2
37 | 电源开关机测试 | 15S ON/5S OFF,2S ON/2S OFF,各1000次 |  | 2
38 | 高温工作测试 | 55℃,168hrs.工作正常 |  | 2
39 | 低温工作测试 | -15℃,24Hrs.工作正常 |  | 2
40 | 高温贮存测试 | 70℃,48hrs. |  | 2
41 | 低温贮存测试 | -25℃,48Hrs. |  | 2
42 | 低温启动测试 | -15℃,8Hrs后110V连续开机10次 |  | 2
43 | 温湿度循环测试 | 55℃90%,-15℃0%,各4H,循环10次. |  | 2
44 | 正弦振动测试 | 10-55-10,XYZ三轴,30min/轴,位移:0.75mm,1.05G |  | 2
45 | 随机振动测试 | 10～150Hz,2.6Grms,PSD:0.05g2/Hz,XYZ,60Min. |  | 2
46 | 模拟汽车运输振动测试 | 参考ISTA-2A 固定振动试验方法 |  | 2
47 | 跌落测试 | 参考ISTA-2A 跌落试验方法 |  | 2
48 | 设计结构工艺测试 | 参考《可靠性测试规范》 |  | 1
49 | 机械应力测试 | 参考《可靠性测试规范》 |  | 2
50 | 丝印与脚垫测试 | 参考《可靠性测试规范》 |  | 2
51 | 早期寿命试验 | 参考《可靠性测试规范》 |  | 5
52 | 功耗测试 | 220V&110V，满载与待机状态 |  | 2
53 | IC De-rating Test | 220V&110V，满载与待机状态 |  | 1
54 | IR Scan Test | 220V&110V,满载工作,25度±3,发射率:0.95 |  | 1
55 | Scaler Optical parameters test | 直通与通过产品二种状态,老化30min. |  | 1

## 1
|  | 新产品设计验证报告 |  | Model Name: | Test By:
Test Date：
|  | 1.立项报告功能核对测试 |  | Qty.： | Result:
序号 | 检查内容 |  | 要求 |  |  | 检查结果 | 备注

## 2-1
|  | 新产品设计验证报告 |  | Model Name: | Test By:
Test Date：
|  | 2-1.操作指令功能测试-（单一指令测试） |  | Qty.： | Result:
No. | RS232串口指令 | 功能描述 | 反馈信息 |  |  | 测试结果
1
2
3
4
5
6
7
8
9
10
11
12
13
14
15
16
17
18
19
20
21
22
23
24
25
26
27
28
29
30
31
32
33
34
35
36
37
38
39
40
41
42
43
44
45
46
47
48
49
50
51
52
53
54

## 2-2
|  | 新产品设计验证报告 |  | Model Name: | Test By:
Test Date：
|  | 2-2.操作指令功能测试-（复合指令测试） |  | Qty.： | Result:
No. | RS232串口指令 | 功能描述 | 反馈信息 |  |  | 测试结果
1
2
3
4
5
6
7
8
9
10
11
12
13
14
15
16
17
18
19
20
21
22
23
24
25
26
27
28
29
30
31
32
33
34
35
36
37
38
39
40
41
42
43
44
45
46
47
48
49
50
51
52
53
54

## 3
|  | 新产品设计验证报告 |  | Model Name: | Test By:
Test Date：
|  | 3.客户端操作测试 |  | Qty.： | Result:
No. | 客户端类型 | 测试项目描述 | 验证信息 |  |  | 测试结果
1 | 网络客户端 （网络控制） | 1.安装卸载的测试
2 |  | 1.1多环境安装测试
3 |  | 1.2多环境卸载测试
4 |  | 2.运行环境的兼容性测试 |  |  |  |  | .
5 |  | 2.1windows XP测试
6 |  | 2.2windows 7测试
7 |  | 2.3windows 8测试
8 |  | 2.4MAC apple系统测试
9 |  | 2.5安卓平板测试
10 |  | 2.6IPAD平板测试
11 |  | 2.7WP8手机测试
12 |  | 2.8LINUX系统测试
13 |  | 3.功能测试
14 |  | 3.1信号端口切换
15 |  | 3.2解析度切换
16 |  | 3.3声音切换
17 |  | 3.4音量调整、MUTE（MIC&LINE）
18 |  | 4.与服务器端通信的测试
19 |  | 4.1IP、网关修改
20 |  | 4.2自动分配IP
21 |  | 4.3软件升级更新
22 |  | 5.性能测试和安全性测试等
23 |  | 5.1界面操作提示
24 |  | 5.2修改管理员与用户登入口令
25 |  | 5.3多浏览器兼容-Chrome
26 |  | 5.4多浏览器兼容-Firefox
27 |  | 5.5多浏览器兼容-Safari
28 | RS-232串口客户端 （串口控制） | 1.安装卸载的测试
29 |  | 1.1多环境安装测试
30 |  | 1.2多环境卸载测试
31 |  | 2.运行环境的兼容性测试
32 |  | 2.1windows XP测试
33 |  | 2.2windows 7测试
34 |  | 2.3windows 8测试
35 |  | 2.4MAC apple系统测试
39 |  | 2.5LINUX系统测试
40 |  | 3.功能测试
41 |  | 3.1信号端口切换
42 |  | 3.2解析度切换
43 |  | 3.3声音切换
44 |  | 3.4音量调整、MUTE（MIC&LINE）
45 |  | 4.与PC端通信的测试
46 |  | 4.1串口参数修改-波特率、数据位、停止位
校验位
49 |  | 5.性能测试和安全性测试等
50 |  | 5.1界面操作提示
51 |  | 5.2修改管理员与用户登入口令

## 4
|  |  | 新产品设计验证报告 |  |  | Model Name: | Test By:
Test Date：
|  |  | 4.按键功能测试 |  |  | Qty.： | Result:
No. |  | 测试类型 |  | 测试项目描述 | 验证信息 |  |  | 测试结果
5.3.1 |  |  |  | 按键基本动作功能检查
按键功能时按键灯亮灭正常，颜色正常
|  | 按键功能确认 |  | 按键操作时LCD显示正常，不得乱码，功能错乱
按键操作时OSD显示正常，不得乱码，功能错乱
5.3.2 |  |  |  | 同时按二个或以上按键，检查LCD屏幕及输入输出信号符合设计要求的功能动作表现出来，不能出现错误动作或信息返回，按键LED灯亮灭正常，颜色正常 |  |  |  |  | .
组合按键功能确认
以0.1S/次的速度连续20次按压按键，检查LCD屏幕及输入输出信号不能有不符合设计要求的功能动作表现出来，不能出现错误动作或信息返回。进行异常操作后按键不能损坏，性能不能下降，按键LED灯亮灭正常，颜色正常。
5.3.3
a
长时间按压按键（如按压5-10S），检查LCD屏幕及输入输出信号不能有不符合设计要求的功能动作表现出来，不能出现错误动作或信息返回。进行异常操作后按键不能损坏，性能不能下降。按键LED灯亮灭正常，颜色正常。
5.3.3 |  | 异常操作按键功能确
| b | 认
从按键的四个边角按压按键，按键能正常且不卡死或按不动，按键LED灯亮灭正常，颜色正常。
5.3.3
| c |  |  | 用10N.g力按压键，按键能正常且不卡死或按不动，按键LED灯亮灭正常，颜色正常。
按键与机箱安装紧凑，操作方便顺手合理
|  | 按键装配工艺检查 |  | 同一类型按键突出表面的高度统一合理

## 5
|  |  | 新产品设计验证报告 | [8 empty] | Model Name: |  | Test By:
Test Date：
|  |  | 5.遥控性能测试 | [8 empty] | Qty.： |  | Result:
No. |  | 测试类型 |  | 测试项目内容 | [8 empty] | 验证信息 |  | 测试结果
1 |  | 遥控器功能测试 |  | 检测试遥控器的各个按键功能是否与设计一致，无功能遗
漏或串键
2 |  | 遥控器控制距离与角度测试 |  | 直线遥控距离：≥8米
水平/垂直偏45度角遥控距离：≥6米
水平/垂直偏60度角遥控距离：≥4米
3 |  | 遥控器抗干扰测试 |  | 20KLUX强光源照射下可以工作
蓝色荧光灯照射下可以工作
4 |  | 遥控器串码测试 |  | 使用其它设备的遥控器不可以控制本机，防止串码
5 |  | 遥控器跌落测试 |  | 跌落高度：1米，六面，每面2次，共计12次。
跌落面材质：水泥地面
6 |  | 外置红外接收头测试 (规格参考1-5项内容） |  | 外置红外接收头脚位定义是否与产品一致？
外置红外接收头是否带信号调制？
外置红外接收头功能测试正常
红外接收头接收距离\角度\抗干扰\串码\跌落测试正常
[5 empty] | IR IN1 | IR IN2 | IR IN3 | IR IN4 | IR IN5 | IR IN6 | IR IN7 | IR IN8
脚位定义
带调制
功能
接收距离
接收角度
扰干扰
串码
跌落测试
7 |  | 外置红外发射头测试 (规格参考1-5项内容） |  | 外置红外发射头脚位定义是否与产品一致？
外置红外发射头功能测试正常
红外发射头发射距离\角度\抗干扰\串码\跌落测试正常
[5 empty] | IROUT1 | IROUT2 | IROUT3 | IROUT4 | IROUT5 | IROUT6 | IROUT7 | IROUT8
脚位定义
功能
发射距离
发射角度
扰干扰
串码
跌落测试
8 |  | 外置红外接收头与发射头交叉测试 |  | 在多路红外接收与发射接口的设备中如果有切换功能，必须
切换功能交叉使用评估测试。
9 |  | 外置红外接收头与发射头延长测试 |  | 将红外接收头、发射头传输线断开，接入更长的线缆，确认红外发射头、接收头
功能是否正常。
5、8、10、15、20、25、30、35、40、45、50、60、70、80 M
红外接收与发射头的信息：
红外接收头：
红外发射头：

## 6
|  | 新产品设计验证报告 |  | Model Name: |  | Test By:
Test Date：
|  | 6.MIC性能测试 |  | Qty.： |  | Result:
No. | 测试类型 |  | 测试项目内容 |  | 验证信息 |  | 测试结果
1 | MIC接入测试 |  | 将MIC接入产品的MIC端口，注意MIC的种类选择开关，不
同的MIC接入需切换到不同的选择开关。对准MIC讲话，扬
声器应有声音输出；
2 | MIC音量调整与 静噪测试 |  | 调整MIC Volume,监听扬声器的音量是否有相应的变大或
是变小；
MIC为MUTE或MIC设到OFF、未插入时，监听扬声器应无噪声。
3 | 多路MIC切换测试 |  | 有多路MIC输入时，切换时不能有POPO波，音量变化正常，
静音或MIC设为OFF时，监听扬声器应无噪声。

## 7
|  | 新产品设计验证报告 |  | Model Name: |  | Test By:
Test Date：
|  | 7.SPEAKER性能测试 |  | Qty.： |  | Result:
No. | 测试类型 |  | 测试项目内容 |  | 验证信息 |  | 测试结果
1 | SPEAKER正常播放测试 |  | 正常播放测试时，SPEAKER音量线性变化正常，无跳变，能
达到额定输出功率。
2 | 音频输入信号切换测试 |  | 当UUT有多路输入时将多路全部接入，使用切换键或指令切
换音频信号输出到喇叭，调整音量听喇叭声音输出是否随音
量变化，有无杂音和POPO声
3 | 插拔电源测试 |  | 当喇叭正常工作时，插拔UUT的电源线，听喇叭声音输出是
否有异常。喇叭音量无异常，不可有POPO声；音量有记忆。
4 | 开关机测试 |  | 当喇叭正常工作时，开关UUT开关，听喇叭声音输出是否有
异常。喇叭音量无异常，不可有POPO声；音量有记忆。
5 | 扫频测试 |  | 将UUT的音量调在80%处，在音频信号输入20-20KHZ,0dB扫
频信号，听喇叭声音输出是否有异常。UUT自带喇叭不得有
共振、异响。
6 | 静音与无输入测试 |  | 音量调到最小时应无声音输出
UUT设置为MUTE时应无声音输出
音频输入端口无输入时应无声音输出

## 8
|  | 新产品设计验证报告 |  | Model Name: |  | Test By:
Test Date：
|  | 8.音频信号输入输出测试 |  | Qty.： |  | Result:
No. | 测试类型 |  | 测试项目内容 |  | 验证信息 |  | 测试结果
1 | 正常播放测试 |  | 接配好输入输出，监听喇叭音量线性变化正常，没有跳变，
能达到额定输出功率；
2 | 音频输入输出信号切换测试 |  | 有多路输入输出时将多路全部接入，使用切换键或指令切换
音频信号输出到相应的有源音箱或数字功放，调整音量听音
箱或数字功放喇叭声音输出是否随音量变化，无杂音POPO声
3 | 插拔电源测试 |  | 当喇叭正常工作时，插拔UUT的电源线，听有源音箱或数字
功放喇叭声音输出是否有异常。喇叭音量无异常，不可有
POPO声；音量有记忆。
4 | 开关机测试 |  | 当喇叭正常工作时，开关UUT开关，听有源音箱或数字功放
喇叭声音输出是否有异常。喇叭音量无异常，不可有POPO
声；音量有记忆。
5 | 扫频测试 |  | 将UUT的音量调在80%处，在音频信号输入20-20KHZ,0dB扫
频信号，听有源音箱或数字功放喇叭声音输出是否有异常。
UUT自带喇叭不得有共振、异响。
6 | 音频输入输出端子插拔测试 |  | UUT输入输出正常工作时，拔插工作端口的端子线，喇叭不能
有POPO声。
7 | 静音与无输入测试 |  | 音量调到最小时应无声音输出
UUT设置为MUTE时应无声音输出
音频输入端口无输入时应无声音输出

## 9
|  | 新产品设计验证报告 | [7 empty] | Model Name: |  | Test By:
Test Date：
|  | 9.风扇性能测试 | [7 empty] | Qty.： |  | Result:
No. | 测试类型 |  | 测试项目内容 | [7 empty] | 验证信息 |  | 测试结果
1 | 风扇工作模式确认 |  | 确认风扇为固定转速工作或调速工作模式，若为调速工作模
式，则进一步如何实现调速工作。
2 | 进出风口温升测试 |  | 测试进出风口的温升，UUT带满载。测试点需拍照说明。
|  |  | 风扇1 |  | 风扇3 |  | 风扇5
|  |  | 风扇2 |  | 风扇4 |  | 风扇6
3 | 风扇转速测试 |  | 测试风扇工作转速。若是调速工作则需记正常与最大两组值
|  |  | 风扇1 |  | 风扇3 |  | 风扇5
|  |  | 风扇2 |  | 风扇4 |  | 风扇6
4 | 风扇工作噪音测试 |  |  | 风扇1 | 风扇2 | 风扇3 | 风扇4 | 风扇5 | 风扇6
0.5H
1H
2H
3H

## 10
|  | 新产品设计验证报告 |  | Model Name: |  | Test By:
Test Date：
|  | 10.LCD性能测试 |  | Qty.： |  | Result:
No. | 测试类型 |  | 测试项目内容 |  | 验证信息 |  | 测试结果
1 | 上电开机显示信息
2 | 软件升级显示信息
3 | OSD菜单操作显示信息
4 | 指令操作显示信息
5 | 待机显示信息
6 | 其它各种异常显示信息
7 | LCD屏亮度 |  | 采用与其它产品对比法，注明其它产品型号与软件版本
8 | LCD屏点亮时间 |  | 采用与其它产品对比法，注明其它产品型号与软件版本
9 | LCD屏延迟熄灭时间 |  | 采用与其它产品对比法，注明其它产品型号与软件版本

## 11
|  | 新产品设计验证报告 |  | Model Name: |  | Test By:
Test Date：
|  | 11.记忆功能测试 |  | Qty.： |  | Result:
No. | 测试类型 |  | 测试项目内容 |  | 验证信息 |  | 测试结果
1 | 上电开关机记忆
2 | 输入端口记忆
3 | 输出端口记忆
4 | 分辨率记忆
5 | 显示模式记忆
6 | 喇叭音量记忆
7 | MIC音量记忆
8 | 显示光学几何参数记忆
9 | OSD菜单语言、位置、透明度、停留时间记忆
10 | 其它

## 12
|  | 新产品设计验证报告 |  |  |  | Model Name: |  | Test By:
Test Date：
|  | 12.OSD菜单操作测试 |  |  |  | Qty.： |  | Result:
No. | 测试类型 |  | 测试项目内容 |  |  |  | 验证信息 |  | 测试结果
1 | OSD菜单目录树确认 |  | 本测试可以采用拍照将菜单词条扣出在以下表格框中。
OSD | 一级菜单 |  | 二级菜单 | 三级菜单 | 四级菜单
2 | OSD菜单与功能检查
3 | OSD菜单字符块与功能定义检查
4 | OSD菜单与功能键操作人体工程学检查

## 13
|  | 新产品设计验证报告 |  |  |  | Model Name: |  | Test By:
Test Date：
|  | 13.OSD语言测试 |  |  |  | Qty.： |  | Result:
No. | 测试类型 |  | 测试项目内容 |  |  |  | 验证信息 |  | 测试结果
1 | OSD菜单目录树-XX语 |  | 本测试可以采用拍照将菜单词条扣出在以下表格框中，每语种独立树。
OSD | 一级菜单 |  | 二级菜单 | 三级菜单 | 四级菜单

## 14
|  | 新产品设计验证报告 | [9 empty] | Model Name: |  |  | Test By:
Test Date：
|  | 14.软件烧录测试 | [9 empty] | Qty.： |  |  | Result:
No. | 测试类型 |  | 测试项目内容 | [10 empty] | 验证信息 |  | 测试结果
1 | 正常烧录软件确认
2 | 烧录10台产品的软件确认 |  | No.1 | No.2 | No.3 | No.4 | No.5 | No.6 | No.7 | No.8 | No.9 |  | No.10
3 | 重复10次烧录同一产品软件确认 |  | No.1 | No.2 | No.3 | No.4 | No.5 | No.6 | No.7 | No.8 | No.9 |  | No.10

## 15
|  | 新产品设计验证报告 |  | Model Name: |  | Test By:
Test Date：
|  | 15.恢复出厂默认设置测试 |  | Qty.： |  | Result:
No. | 测试类型 |  | 测试项目内容 |  | 验证信息 |  | 测试结果
1 | RS-232串口指令恢复出厂设置 |  | 能恢复出厂设置，符合设计与客户定义要求。
2 | GUI界面恢复出厂设置 |  | 能恢复出厂设置，符合设计与客户定义要求。
3 | OSD菜单恢复出厂设置 |  | 能恢复出厂设置，符合设计与客户定义要求。
4 | 遥控器恢复出厂设置 |  | 能恢复出厂设置，符合设计与客户定义要求。
5
6
7
8
9
10

## 16-1
|  |  | 新产品设计验证报告 | [10 empty] | Model Name: | Test By:
Test Date：
|  |  | 16-1.输入信号兼容性测试-VGA | [10 empty] | Qty.： | Result:
No. |  | 测试内容 |  | VGA INPUT | [8 empty] | 验证信息 |  |  | 测试结果
[5 empty] | VGA1 | VGA2 | VGA3 | VGA4 | VGA5 | VGA6 | VGA7 | VGA8
1 |  | 640*480@60 hz
2 |  | 640*480@70 hz
3 |  | 640*480@72 hz
4 |  | 640*480@75 hz
5 |  | 800*600@60 hz
6 |  | 800*600@70 hz
7 |  | 800*600@72 hz
8 |  | 800*600@75 hz
9 |  | 1024*768@60 hz
10 |  | 1024*768@70 hz
11 |  | 1024*768@75 hz
12 |  | 1280*720@60 hz
13 |  | 1280*1024@60 hz
14 |  | 1280*1024@75 hz
15 |  | 1366*768@60hz
16 |  | 1440*900@60hz
17 |  | 1600*1200@60hz
18 |  | 1920*1080@60hz
19 |  | 1920*1200@60hz
20 |  | EDID厂商名称
21 |  | EDID机器型号
22 |  | EDID生产周期
23 |  | EDID-SN
24 |  | EDID推荐分辨率
25 |  | EDID版本
26 |  | PnP(即插即用）
27 |  | 画面有无黑边
28 |  | 不同分辨率之间切换
29 |  | 画面拖影\缺色\模糊
30 |  | 画面宽高比失调
31 |  | 长线传输信号2\3\5\8\10 | [10 empty] | 详细长线缆测试报告
15\20 M
VGA信号源信息：
VGA1：
VGA2：
VGA3：
VGA4：
VGA5：
VGA6：
VGA7：
VGA8：

## 16-2
|  |  | 新产品设计验证报告 | [10 empty] | Model Name: | Test By:
Test Date：
|  |  | 16-2.输入信号兼容性测试-DVI | [10 empty] | Qty.： | Result:
No. |  | 测试内容 |  | DVI INPUT | [8 empty] | 验证信息 |  |  | 测试结果
[5 empty] | DVI1 | DVI2 | DVI3 | DVI4 | DVI5 | DVI6 | DVI7 | DVI8
1 |  | 640*480@60 hz
2 |  | 640*480@70 hz
3 |  | 640*480@72 hz
4 |  | 640*480@75 hz
5 |  | 800*600@60 hz
6 |  | 800*600@70 hz
7 |  | 800*600@72 hz
8 |  | 800*600@75 hz
9 |  | 1024*768@60 hz
10 |  | 1024*768@70 hz
11 |  | 1024*768@75 hz
12 |  | 1280*720@60 hz
13 |  | 1280*1024@60 hz
14 |  | 1280*1024@75 hz
15 |  | 1366*768@60hz
16 |  | 1440*900@60hz
17 |  | 1600*1200@60hz
18 |  | 1920*1080@60hz
19 |  | 1920*1200@60hz
20 |  | EDID厂商名称
21 |  | EDID机器型号
22 |  | EDID生产周期
23 |  | EDID-SN
24 |  | EDID推荐分辨率
25 |  | EDID版本
26 |  | PnP(即插即用）
27 |  | 画面有无黑边
28 |  | 不同分辨率之间切换
29 |  | 画面拖影\缺色\模糊
30 |  | 画面宽高比失调
31 |  | 长线传输信号2\3\5\8\10 | [10 empty] | 详细长线缆测试报告
15\20\30 M
DVI信号源信息：
DVI1：
DVI2：
DVI3：
DVI4：
DVI5：
DVI6：
DVI7：
DVI8：

## 16-3
|  |  | 新产品设计验证报告 | [10 empty] | Model Name: | Test By:
Test Date：
|  |  | 16-3.输入信号兼容性测试-HDMI | [10 empty] | Qty.： | Result:
No. |  | 测试内容 |  | HDMI INPUT | [8 empty] | 验证信息 |  |  | 测试结果
[5 empty] | HDMI1 | HDMI2 | HDMI3 | HDMI4 | HDMI5 | HDMI6 | HDMI7 | HDMI8
1 |  | 480I
2 |  | 480P
3 |  | 576I
4 |  | 576P
5 |  | 720P
6 |  | 1080I
7 |  | 1080P
8 |  | 4Kx2K
9 |  | color space-RGB
10 |  | color space-YCbCr 4:2:2
11 |  | color space-YCbCr 4:4:4
12 |  | Bit Depth-8Bit
13 |  | Bit Depth-10Bit
14 |  | Bit Depth-12Bit
15 |  | EDID厂商名称
16 |  | EDID机器型号
17 |  | EDID生产周期
18 |  | EDID-SN
19 |  | EDID推荐分辨率
20 |  | EDID版本
21 |  | PnP(即插即用）
22 |  | 画面有无黑边
23 |  | 不同分辨率之间切换
24 |  | 画面拖影\缺色\模糊
25 |  | 画面宽高比失调
26 |  | 长线传输信号2\3\5\8\10 | [10 empty] | 详细长线缆测试报告
15\20\30 M
HDMI信号源信息：
HDMI1：
HDMI2：
HDMI3：
HDMI4：
HDMI5：
HDMI6：
HDMI7：
HDMI8：

## 16-4
|  |  | 新产品设计验证报告 | [10 empty] | Model Name: | Test By:
Test Date：
|  |  | 16-4.输入信号兼容性测试-YPbPr | [10 empty] | Qty.： | Result:
No. |  | 测试内容 |  | YPbPr INPUT | [8 empty] | 验证信息 |  |  | 测试结果
[5 empty] | YPbPr1 | YPbPr2 | YPbPr3 | YPbPr4 | YPbPr5 | YPbPr6 | YPbPr7 | YPbPr8
1 |  | 480I
2 |  | 480P
3 |  | 576I
4 |  | 576P
5 |  | 720P
6 |  | 1080I
7 |  | 1080P
8 |  | 画面有无黑边
9 |  | 不同分辨率之间切换
10 |  | 画面拖影\缺色\模糊
11 |  | 画面宽高比失调
12 |  | 长线传输信号2\3\5\8\10 | [10 empty] | 详细长线缆测试报告
15\20 M
YPbPr信号源信息：
YPbPr1：
YPbPr2：
YPbPr3：
YPbPr4：
YPbPr5：
YPbPr6：
YPbPr7：
YPbPr8：

## 16-5
|  |  | 新产品设计验证报告 | [10 empty] | Model Name: | Test By:
Test Date：
|  |  | 16-5.输入信号兼容性测试-CVBS(BNC) | [10 empty] | Qty.： | Result:
No. |  | 测试内容 |  | CVBS(BNC) INPUT | [8 empty] | 验证信息 |  |  | 测试结果
[5 empty] | CVBS1 | CVBS2 | CVBS3 | CVBS4 | CVBS5 | CVBS6 | CVBS7 | CVBS8
1 |  | NTSC
2 |  | PAL
3 |  | 画面有无黑边
4 |  | 不同分辨率之间切换
5 |  | 画面拖影\缺色\模糊
6 |  | 画面宽高比失调
7 |  | 长线传输信号2\3\5\8\10 | [10 empty] | 详细长线缆测试报告
15\20\30\50 M
CVBS信号源信息：
CVBS1：
CVBS2：
CVBS3：
CVBS4：
CVBS5：
CVBS6：
CVBS7：
CVBS8：

## 16-6
|  |  | 新产品设计验证报告 |  | Model Name: | Test By:
Test Date：
|  |  | 16-6.输入信号兼容性测试-HDBT |  | Qty.： | Result:
1 |  | 480I
2 |  | 480P
3 |  | 576I
4 |  | 576P
5 |  | 720P
6 |  | 1080I
7 |  | 1080P
8 |  | 4Kx2K
9 |  | color space-RGB
10 |  | color space-YCbCr 4:2:2
11 |  | color space-YCbCr 4:4:4
12 |  | Bit Depth-8Bit
13 |  | Bit Depth-10Bit
14 |  | Bit Depth-12Bit
15 |  | EDID厂商名称
16 |  | EDID机器型号
17 |  | EDID生产周期
18 |  | EDID-SN
19 |  | EDID推荐分辨率
20 |  | EDID版本
21 |  | PnP(即插即用）
22 |  | 画面有无黑边
23 |  | 不同分辨率之间切换
24 |  | 画面拖影\缺色\模糊
25 |  | 画面宽高比失调
26 |  | 长线传输信号2\3\5\8\10 |  | 详细长线缆测试报告
15\20\30\35\40\45\50\55\
60\70\80 M
HDBT信号源信息：
HDBT1：
HDBT2：
HDBT3：
HDBT4：
HDBT5：
HDBT6：
HDBT7：
HDBT8：

## 16-7
|  |  | 新产品设计验证报告 | [10 empty] | Model Name: | Test By:
Test Date：
|  |  | 16-7.输入信号兼容性测试-SDI | [10 empty] | Qty.： | Result:
No. |  | 测试内容 |  | SDI INPUT | [8 empty] | 验证信息 |  |  | 测试结果
[5 empty] | SDI1 | SDI2 | SDI3 | SDI4 | SDI5 | SDI6 | SDI7 | SDI8
1 |  | 480I
2 |  | 480P
3 |  | 576I
4 |  | 576P
5 |  | 720P
6 |  | 1080I
7 |  | 1080P
8 |  | color space-RGB
9 |  | color space-YCbCr 4:2:2
10 |  | color space-YCbCr 4:4:4
11 |  | Bit Depth-8Bit
12 |  | Bit Depth-10Bit
13 |  | Bit Depth-12Bit
14 |  | 画面有无黑边
15 |  | 不同分辨率之间切换
16 |  | 画面拖影\缺色\模糊
17 |  | 画面宽高比失调
18 |  | 长线传输信号2\3\5\8\10 | [10 empty] | 详细长线缆测试报告
15\20\30\35\40\45\50\55\
60\70\80 M
SDI信号源信息：
SDI1：
SDI2：
SDI3：
SDI4：
SDI5：
SDI6：
SDI7：
SDI8：

## 17-1
|  |  | 新产品设计验证报告 | [10 empty] | Model Name: | Test By:
Test Date：
|  |  | 17-1.输出信号兼容性测试-VGA | [10 empty] | Qty.： | Result:
No. |  | 测试内容 |  | VGA OUTPUT | [8 empty] | 验证信息 |  |  | 测试结果
[5 empty] | VGA1 | VGA2 | VGA3 | VGA4 | VGA5 | VGA6 | VGA7 | VGA8
1 |  | 640*480@60 hz
2 |  | 640*480@70 hz
3 |  | 640*480@72 hz
4 |  | 640*480@75 hz
5 |  | 800*600@60 hz
6 |  | 800*600@70 hz
7 |  | 800*600@72 hz
8 |  | 800*600@75 hz
9 |  | 1024*768@60 hz
10 |  | 1024*768@70 hz
11 |  | 1024*768@75 hz
12 |  | 1280*720@60 hz
13 |  | 1280*1024@60 hz
14 |  | 1280*1024@75 hz
15 |  | 1366*768@60hz
16 |  | 1440*900@60hz
17 |  | 1600*1200@60hz
18 |  | 1920*1080@60hz
19 |  | 1920*1200@60hz
20 |  | EDID厂商名称
21 |  | EDID机器型号
22 |  | EDID生产周期
23 |  | EDID-SN
24 |  | EDID推荐分辨率
25 |  | EDID版本
26 |  | PnP(即插即用）
27 |  | 画面有无黑边
28 |  | 不同分辨率之间切换
29 |  | 画面拖影\缺色\模糊
30 |  | 画面宽高比失调
31 |  | 长线传输信号2\3\5\8\10 | [10 empty] | 详细长线缆测试报告
15\20 M
32 |  | 不同端口间切换
VGA输出端设备信息：
VGA1：
VGA2：
VGA3：
VGA4：
VGA5：
VGA6：
VGA7：
VGA8：

## 17-2
|  |  | 新产品设计验证报告 | [10 empty] | Model Name: | Test By:
Test Date：
|  |  | 17-2.输出信号兼容性测试-DVI | [10 empty] | Qty.： | Result:
No. |  | 测试内容 |  | DVI OUTPUT | [8 empty] | 验证信息 |  |  | 测试结果
[5 empty] | DVI1 | DVI2 | DVI3 | DVI4 | DVI5 | DVI6 | DVI7 | DVI8
1 |  | 640*480@60 hz
2 |  | 640*480@70 hz
3 |  | 640*480@72 hz
4 |  | 640*480@75 hz
5 |  | 800*600@60 hz
6 |  | 800*600@70 hz
7 |  | 800*600@72 hz
8 |  | 800*600@75 hz
9 |  | 1024*768@60 hz
10 |  | 1024*768@70 hz
11 |  | 1024*768@75 hz
12 |  | 1280*720@60 hz
13 |  | 1280*1024@60 hz
14 |  | 1280*1024@75 hz
15 |  | 1366*768@60hz
16 |  | 1440*900@60hz
17 |  | 1600*1200@60hz
18 |  | 1920*1080@60hz
19 |  | 1920*1200@60hz
20 |  | EDID厂商名称
21 |  | EDID机器型号
22 |  | EDID生产周期
23 |  | EDID-SN
24 |  | EDID推荐分辨率
25 |  | EDID版本
26 |  | PnP(即插即用）
27 |  | 画面有无黑边
28 |  | 不同分辨率之间切换
29 |  | 画面拖影\缺色\模糊
30 |  | 画面宽高比失调
31 |  | 长线传输信号2\3\5\8\10 | [10 empty] | 详细长线缆测试报告
15\20\30 M
DVI输出端设备信息：
DVI1：
DVI2：
DVI3：
DVI4：
DVI5：
DVI6：
DVI7：
DVI8：

## 17-3
|  |  | 新产品设计验证报告 | [10 empty] | Model Name: | Test By:
Test Date：
|  |  | 17-3.输出信号兼容性测试-HDMI | [10 empty] | Qty.： | Result:
No. |  | 测试内容 |  | HDMI OUTPUT | [8 empty] | 验证信息 |  |  | 测试结果
[5 empty] | HDMI1 | HDMI2 | HDMI3 | HDMI4 | HDMI5 | HDMI6 | HDMI7 | HDMI8
1 |  | 480I
2 |  | 480P
3 |  | 576I
4 |  | 576P
5 |  | 720P
6 |  | 1080I
7 |  | 1080P
8 |  | 4Kx2K
9 |  | color space-RGB
10 |  | color space-YCbCr 4:2:2
11 |  | color space-YCbCr 4:4:4
12 |  | Bit Depth-8Bit
13 |  | Bit Depth-10Bit
14 |  | Bit Depth-12Bit
15 |  | EDID厂商名称
16 |  | EDID机器型号
17 |  | EDID生产周期
18 |  | EDID-SN
19 |  | EDID推荐分辨率
20 |  | EDID版本
21 |  | PnP(即插即用）
22 |  | 画面有无黑边
23 |  | 不同分辨率之间切换
24 |  | 画面拖影\缺色\模糊
25 |  | 画面宽高比失调
26 |  | 长线传输信号2\3\5\8\10 | [10 empty] | 详细长线缆测试报告
15\20\30 M
HDMI输出端设备信息：
HDMI1：
HDMI2：
HDMI3：
HDMI4：
HDMI5：
HDMI6：
HDMI7：
HDMI8：

## 17-4
|  |  | 新产品设计验证报告 |  | Model Name: | Test By:
Test Date：
|  |  | 17-4.输出信号兼容性测试-YPbPr |  | Qty.： | Result:
1 |  | 480I
2 |  | 480P
3 |  | 576I
4 |  | 576P
5 |  | 720P
6 |  | 1080I
7 |  | 1080P
8 |  | 画面有无黑边
9 |  | 不同分辨率之间切换
10 |  | 画面拖影\缺色\模糊
11 |  | 画面宽高比失调
12 |  | 长线传输信号2\3\5\8\10 |  | 详细长线缆测试报告
15\20 M
13 |  | 不同端口间切换
YPbPr输出端设备信息：
YPbPr1：
YPbPr2：
YPbPr3：
YPbPr4：
YPbPr5：
YPbPr6：
YPbPr7：
YPbPr8：

## 17-5
|  |  | 新产品设计验证报告 | [10 empty] | Model Name: | Test By:
Test Date：
|  |  | 17-5.输出信号兼容性测试-CVBS(BNC) | [10 empty] | Qty.： | Result:
No. |  | 测试内容 |  | CVBS(BNC) OUTPUT | [8 empty] | 验证信息 |  |  | 测试结果
[5 empty] | CVBS1 | CVBS2 | CVBS3 | CVBS4 | CVBS5 | CVBS6 | CVBS7 | CVBS8
1 |  | NTSC
2 |  | PAL
3 |  | 画面有无黑边
4 |  | 不同分辨率之间切换
5 |  | 画面拖影\缺色\模糊
6 |  | 画面宽高比失调
7 |  | 长线传输信号2\3\5\8\10 | [10 empty] | 详细长线缆测试报告
15\20\30\50 M
| 8 | 不同端口间切换
CVBS输出端设备信息：
CVBS1：
CVBS2：
CVBS3：
CVBS4：
CVBS5：
CVBS6：
CVBS7：
CVBS8：

## 17-6
|  |  | 新产品设计验证报告 | [10 empty] | Model Name: | Test By:
Test Date：
|  |  | 17-6.输出信号兼容性测试-HDBT | [10 empty] | Qty.： | Result:
No. |  | 测试内容 |  | HDBT OUTPUT | [8 empty] | 验证信息 |  |  | 测试结果
[5 empty] | HDBT1 | HDBT2 | HDBT3 | HDBT4 | HDBT5 | HDBT6 | HDBT7 | HDBT8
1 |  | 480I
2 |  | 480P
3 |  | 576I
4 |  | 576P
5 |  | 720P
6 |  | 1080I
7 |  | 1080P
8 |  | 4Kx2K
9 |  | color space-RGB
10 |  | color space-YCbCr 4:2:2
11 |  | color space-YCbCr 4:4:4
12 |  | Bit Depth-8Bit
13 |  | Bit Depth-10Bit
14 |  | Bit Depth-12Bit
15 |  | EDID厂商名称
16 |  | EDID机器型号
17 |  | EDID生产周期
18 |  | EDID-SN
19 |  | EDID推荐分辨率
20 |  | EDID版本
21 |  | PnP(即插即用）
22 |  | 画面有无黑边
23 |  | 不同分辨率之间切换
24 |  | 画面拖影\缺色\模糊
25 |  | 画面宽高比失调
26 |  | 长线传输信号2\3\5\8\10 | [10 empty] | 详细长线缆测试报告
15\20\30\35\40\45\50\55\
60\70\80 M
HDBT输出端设备信息：
HDBT1：
HDBT2：
HDBT3：
HDBT4：
HDBT5：
HDBT6：
HDBT7：
HDBT8：

## 17-7
|  |  | 新产品设计验证报告 |  | Model Name: | Test By:
Test Date：
|  |  | 17-7.输出信号兼容性测试-SDI |  | Qty.： | Result:
1 |  | 480I
2 |  | 480P
3 |  | 576I
4 |  | 576P
5 |  | 720P
6 |  | 1080I
7 |  | 1080P
8 |  | color space-RGB
9 |  | color space-YCbCr 4:2:2
10 |  | color space-YCbCr 4:4:4
11 |  | Bit Depth-8Bit
12 |  | Bit Depth-10Bit
13 |  | Bit Depth-12Bit
14 |  | 画面有无黑边
15 |  | 不同分辨率之间切换
16 |  | 画面拖影\缺色\模糊
17 |  | 画面宽高比失调
18 |  | 长线传输信号2\3\5\8\10 |  | 详细长线缆测试报告
15\20\30\35\40\45\50\55\
60\70\80 M
SDI输出端设备信息：
SDI1：
SDI2：
SDI3：
SDI4：
SDI5：
SDI6：
SDI7：
SDI8：

## 18
[5 empty] | 新产品设计验证报告 | [14 empty] | Model Name: |  |  |  | Test By:
Test Date：
[5 empty] | 18.长线缆测试 | [14 empty] | Qty.： |  |  |  | Result:
No. |  | 测试类型 |  |  |  | 线缆长度（支持打V，不支持打X） | [16 empty] | 验证信息 |  | 测试结果
[6 empty] | 2 | 3 | 5 | 8 | 10 | 15 | 20 | 30 | 35 |  | 40 | 45 | 50 | 60 |  | 70 | 80
1 |  | VGA | 输入
输出
2 |  | DVI | 输入
5.3.2 |  |  | 输出 | [22 empty] | .
3 |  | HDMI | 输入
输出
4 |  | YPbPr | 输入
输出
5 |  | CVBS | 输入
5.3.3 |  |  | 输出
6 | a | HDBT | 输入
输出
7 | a | SDI | 输入
输出
测试使用线缆信息：
线号 |  | 信号类型 | 长度 | 线材信息描述
VA1 |  | VGA | 2
VA2 |  |  | 3
VA3 |  |  | 5
VA4 |  |  | 8
VA5 |  |  | 10
VA6 |  |  | 15
VA7 |  |  | 20
VA8 |  |  | 30
VA9 |  |  | 35
VA10 |  |  | 40
VA11 |  |  | 45
VA12 |  |  | 50
VA13 |  |  | 55
VA14 |  |  | 60
VA15 |  |  | 70
VA16 |  |  | 80
DV1 |  | DVI | 2
DV2 |  |  | 3
DV3 |  |  | 5
DV4 |  |  | 8
DV5 |  |  | 10
DV6 |  |  | 15
DV7 |  |  | 20
DV8 |  |  | 30
DV9 |  |  | 35
DV10 |  |  | 40
DV11 |  |  | 45
DV12 |  |  | 50
DV13 |  |  | 55
DV14 |  |  | 60
DV15 |  |  | 70
DV16 |  |  | 80
HD1 |  | HDMI | 2
HD2 |  |  | 3
HD3 |  |  | 5
HD4 |  |  | 8
HD5 |  |  | 10
HD6 |  |  | 15
HD7 |  |  | 20
HD8 |  |  | 30
HD9 |  |  | 35
HD10 |  |  | 40
HD11 |  |  | 45
HD12 |  |  | 50
HD13 |  |  | 55
HD14 |  |  | 60
HD15 |  |  | 70
HD16 |  |  | 80
YP1 |  | YPbPr | 2
YP2 |  |  | 3
YP3 |  |  | 5
YP4 |  |  | 8
YP5 |  |  | 10
YP6 |  |  | 15
YP7 |  |  | 20
YP8 |  |  | 30
YP9 |  |  | 35
YP10 |  |  | 40
YP11 |  |  | 45
YP12 |  |  | 50
YP13 |  |  | 55
YP14 |  |  | 60
YP15 |  |  | 70
YP16 |  |  | 80
AV1 |  | CVBS | 2
AV2 |  |  | 3
AV3 |  |  | 5
AV4 |  |  | 8
AV5 |  |  | 10
AV6 |  |  | 15
AV7 |  |  | 20
AV8 |  |  | 30
AV9 |  |  | 35
AV10 |  |  | 40
AV11 |  |  | 45
AV12 |  |  | 50
AV13 |  |  | 55
AV14 |  |  | 60
AV15 |  |  | 70
AV16 |  |  | 80
HT1 | a | HDBT | 2
HT2 | a |  | 3
HT3 | a |  | 5
HT4 | a |  | 8
HT5 | a |  | 10
HT6 | a |  | 15
HT7 | a |  | 20
HT8 | a |  | 30
HT9 | a |  | 35
HT10 | a |  | 40
HT11 | a |  | 45
HT12 | a |  | 50
HT13 | a |  | 55
HT14 | a |  | 60
HT15 | a |  | 70
HT16 | a |  | 80
SD1 | a | SDI | 2
SD2 | a |  | 3
SD3 | a |  | 5
SD4 | a |  | 8
SD5 | a |  | 10
SD6 | a |  | 15
SD7 | a |  | 20
SD8 | a |  | 30
SD9 | a |  | 35
SD10 | a |  | 40
SD11 | a |  | 45
SD12 | a |  | 50
SD13 | a |  | 55
SD14 | a |  | 60
SD15 | a |  | 70
SD16 | a |  | 80
测试所用仪器型号：
No. |  | 仪器设备名称 |  |  |  |  | 仪器设备型号 | [7 empty] | 生产厂家
1
2
3
4
5
6

## 19
|  | 新产品设计验证报告 |  | Model Name: | Test By:
Test Date：
|  | 19.产品级联测试 |  | Qty.： | Result:
序号 | 检查内容 |  | 要求 |  |  | 检查结果 | 备注
1 | HDMI级联
三级级联功能正常，图像与声音正常，EDID能正常读取，HDCP功能正常
HDBT级联
三级级联功能正常，图像与声音正常，EDID能正常读取，HDCP功能正常
RS-232级联
三级级联功能正常，能正确识别产品ID号，串口控制功能正常

## 20
|  | 新产品设计验证报告 |  | Model Name: |  | Test By:
Test Date：
|  | 20.说明书测试 |  | Qty.： |  | Result:
No. | 测试类型 |  | 测试项目内容 |  | 验证信息 |  | 测试结果
1 | 说明书合规合法性检查 |  | 概述
产品特点
主要用途及适用范围（必要时包括不适用范围）
2 | 说明书操作使用检查 |  | 品种、规格
型号的组成及其代表意义
使用环境条件
3 | 售后服务条款内容检查 |  | 工作条件
对环境及能源的影响
安全
4 | 文字排版美工检查 |  | 安全使用注意事项
安全使用期、生产日期、有效期
一般情况的安全使用方法
容易出现错误的使用方法或误操作
错误使用，操作可能造成的伤害
异常情况下的紧急处理措施
特殊情况（停电、移动等）下的注意事项
其它安全警示事项
结构特征与工作原理
总体结构及其工作原理、工作特征
主要部件或功能单无的结构、作用及其工作原理
各单元结构之间的机电联系、系统工作原理、故障报警系统
辅助装置的功能结构及其工作原理、工作特性
技术特性
主要性能
主要参数
尺寸重量
外形及安装尺（可分开）
重量
安装、调整（或调试）
设备基础、安装条件及安装的技术要求
安装程序、方法及注事项
调整（或调试）程序、方法及注意事项
安装、调整（或调试）后的验收试验项目、方法和判断依据
试运行前的准备、试运行启动、试运行
使用、操作
使用前的准备和检查
使用前和使用中的安全及安全防护、安全标志及说明
启动及运过程中的操作程序、方法、注意事项及容易出现的错误操作和防范措施
运行中的监测和记录
停机的操作程序、方法及注意事项
故障分析与排除
故障现象
原因分析
排除方法
安全保护装置及事故处理（包括消防）
安全保护装置及注意事项
出现故障时的处理程序和方法
突发事件时的应急措施
保养，维修
日常维护、保养、校准
运行时的维护、保养
检修周期
正常维修程序
长期停用时的维护、保养
运输、贮存
吊装、运输注意事项
贮存条件、贮存期限及注意事项
开箱及检查
开箱注意事项
检查内容
环保及其他
有关处置、处理方面的规定
图、表、图片（也可列在上述各项中）
外形（外观）图、安装图、布置图
结构图
原理图、系统图、电路逻辑图、示意图、接线图施工图等
各种附表附件明细表、专用工具仪表明细表
照片

## 21
|  | 新产品设计验证报告 |  | Model Name: |  | Test By:
Test Date：
|  | 21.模拟客户使用环境测试 |  | Qty.： |  | Result:
No. | 测试类型 |  | 测试项目内容 |  | 验证信息 |  | 测试结果
1 |  |  | 根客户现场应用要求配置环境来进行测试。
2
3
4
5
6
7
8
9
10

## 22
[5 empty] | 新产品设计验证报告 | [9 empty] | Model Name: |  | Test By:
Test Date：
[5 empty] | 22.开关电源&适配器供电测试 | [9 empty] | Qty.： |  | Result:
序号 | 参数 |  |  |  | 规格 |  |  |  | 测试条件 |  |  |  | No.1 |  |  | No.2 |  | 测试结果 | 备注
1 | 输入电流 |  |  |  | <5A | [6 empty] | 88V/57Hz
110V/60Hz
132V/63Hz
176V/47Hz
220V/50Hz
264V/53Hz
2 | PF值 | PF | >0.9 |  | >0.9 |  | 88V/57Hz | 0.996 |  |  |  | 88V/57Hz |  | OK
[7 empty] | 110V/60Hz | 0.994 |  |  |  | 110V/60Hz |  | OK
[7 empty] | 132V/63Hz | 0.993 |  |  |  | 132V/63Hz |  | OK
[7 empty] | 176V/47Hz | 0.989 |  |  |  | 176V/47Hz |  | OK
[7 empty] | 220V/50Hz | 0.99 |  |  |  | 220V/50Hz |  | OK
[7 empty] | 264V/53Hz | 983 |  |  |  | 264V/53Hz |  | OK
3 | 电源功耗 | 电源功耗 |  |  | 参考设计规格 |  | 88V/57Hz | 376.2 |  |  |  | 88V/57Hz |  | OK
[7 empty] | 110V/60Hz | 344.8 |  |  |  | 110V/60Hz |  | OK
[7 empty] | 132V/63Hz | 332.1 |  |  |  | 132V/63Hz |  | OK
[7 empty] | 176V/47Hz | 326.4 |  |  |  | 176V/47Hz |  | OK
[7 empty] | 220V/50Hz | 317.4 |  |  |  | 220V/50Hz |  | OK
[7 empty] | 264V/53Hz | 312.4 |  |  |  | 264V/53Hz |  | OK
4 | 待机功耗 |  |  |  | <0.5 |  |  |  | 空载 |  |  | 220V/50Hz
5 | 冲击电流 | [7 empty] | 满载 |  |  | 220V/50Hz
6 | 线性稳压率 |  |  |  |  | 88V/57Hz |  | 5.1 | 空载 |  |  | 88V/57Hz |  | OK
[7 empty] | 110V/60Hz | 3.1 |  |  |  | 110V/60Hz |  | OK
[7 empty] | 132V/63Hz | 5.1 |  |  |  | 132V/63Hz |  | OK
[7 empty] | 176V/47Hz | 5.1 |  |  |  | 176V/47Hz |  | OK
[7 empty] | 220V/50Hz | 5.1 |  |  |  | 220V/50Hz |  | OK
[7 empty] | 264V/53Hz | 5.1 |  |  |  | 264V/53Hz |  | OK
[7 empty] | 88V/57Hz | 5.18 | 满载 |  |  | 88V/57Hz |  | OK
[7 empty] | 110V/60Hz | 5.17 |  |  |  | 110V/60Hz |  | OK
[7 empty] | 132V/63Hz | 5.17 |  |  |  | 132V/63Hz |  | OK
[7 empty] | 176V/47Hz | 5.17 |  |  |  | 176V/47Hz |  | OK
[7 empty] | 220V/50Hz | 5.17 |  |  |  | 220V/50Hz |  | OK
[7 empty] | 264V/53Hz | 5.17 |  |  |  | 264V/53Hz |  | OK
7 | 纹波电压测试 | [5 empty] | 88V/57Hz | 206 | 115 | 128 | 64 | 88V/57Hz |  | NG
[7 empty] | 110V/60Hz | 162 | 110 | 111 | 57.6 | 110V/60Hz |  | NG
[7 empty] | 132V/63Hz |  |  |  |  | 132V/63Hz
[7 empty] | 176V/47Hz |  |  |  |  | 176V/47Hz
[7 empty] | 220V/50Hz | 163 | 104 | 101 | 56 | 220V/50Hz |  | NG
[7 empty] | 264V/53Hz |  |  |  |  | 264V/53Hz
8 | 效率 | 效率 | >82% |  | >82% |  | 220V/50Hz | 31.1176 | 满载 |  |  | 220V/50Hz |  | OK
9 | 过冲 |  |  |  | <10% |  |  |  | 满载 |  |  | 110V/60Hz
[9 empty] | 满载 |  |  | 220V/50Hz
10 | Turn On time | 输出电压上升时间 | <100ms | [5 empty] | 满载 |  |  | 110V/60Hz
[7 empty] | 220V/50Hz | 1.374 | 满载 |  |  | 220V/50Hz |  | OK
11 | Turn On Delay time | 输出电压延迟时间 | <3S | [5 empty] | 满载 |  |  | 110V/60Hz
[7 empty] | 220V/50Hz |  | 满载 |  |  | 220V/50Hz
12 | Hold up Time | 掉电延迟时间 | >5ms | [5 empty] | 满载 |  |  | 110V/60Hz
[7 empty] | 220V/50Hz | 49.29 | 满载 |  |  | 220V/50Hz |  | OK
13 | 低电压保护 | [7 empty] | 满载 |  |  | 110V/60Hz
14 | 过压保护 | [7 empty] | 满载 |  |  | 110V/60Hz
[7 empty] | 220V/50Hz |  | 满载 |  |  | 220V/50Hz
15 | 过流保护 | 过流保护 | 1.2-2.0 | 5Vsb:3.5-6A | 参考设计规格
16 | 短路保护 | 短路保护 |  | 短路10分钟，不能有冒烟起火，且功率小于1W | 短路10分钟不能有冒烟起火可自行恢复且功率小于1W |  |  | 1.5V短路，12V、24V无，19V有； 2.12V短路，5V和19V有，24V无，且短路取消后无法恢复，需要重新开机 3.19V短路，5V、12V、24V无， 4.24V短路，5V和19V有，12无，且短路取消后无法恢复，需要重新开机 | [6 empty] | NG
17 | HI-POT测试 | HI-POT测试 | 1.5KV/5mA | 3.0KV/10mA/60S | 施加高压不冒烟不跳火 |  |  | T1开关变压器啸叫。 | [6 empty] | NG
18 | 温升测试 | 温升测试 |  | 35度，4小时，220V满载 | 低于降额温度 |  |  |  | 35度，4小时，220V满载 |  |  |  | 见温升测试报告
备注：规格与测试条件均参考电源规格书。

## 23
|  | 新产品设计验证报告 | [8 empty] | Model Name: |  |  | Test By:
Test Date：
|  | 23.DC-DC电源测试 | [8 empty] | Qty.： |  |  | Result:
序号 | DC Test Port | Vi | Ii | Pi | Vo | Vop | Io | Po | Vos | Vops |  | Ios | Pdc |  | 测试结果 | 备注
1 |  |  |  | 0 |  |  |  | 0 |  |  |  |  | 0
2 |  |  |  | 0 |  |  |  | 0 |  |  |  |  | 0
3 |  |  |  | 0 |  |  |  | 0 |  |  |  |  | 0
4 |  |  |  | 0 |  |  |  | 0 |  |  |  |  | 0
5 |  |  |  | 0 |  |  |  | 0 |  |  |  |  | 0
6 |  |  |  | 0 |  |  |  | 0 |  |  |  |  | 0
7 |  |  |  | 0 |  |  |  | 0 |  |  |  |  | 0
8 |  |  |  | 0 |  |  |  | 0 |  |  |  |  | 0
9 |  |  |  | 0 |  |  |  | 0 |  |  |  |  | 0
10 |  |  |  | 0 |  |  |  | 0 |  |  |  |  | 0
11 |  |  |  | 0 |  |  |  | 0 |  |  |  |  | 0
12 |  |  |  | 0 |  |  |  | 0 |  |  |  |  | 0
13 |  |  |  | 0 |  |  |  | 0 |  |  |  |  | 0
14 |  |  |  | 0 |  |  |  | 0 |  |  |  |  | 0
15 |  |  |  | 0 |  |  |  | 0 |  |  |  |  | 0

## 24
|  | 新产品设计验证报告 | [5 empty] | Model Name: |  | Test By:
Test Date：
|  | 24.晶振时钟波形测试 | [5 empty] | Qty.： |  | Result:
序号 | 晶振位置/规格 | #1Vrms |  | #1Vp-p | #2Vrms |  | #2Vp-p |  |  |  | 测试结果 | 备注
1 |  |  | 0 |  |  | 0 |  |  | 0
2 |  |  | 0 |  |  | 0 |  |  | 0
3 |  |  | 0 |  |  | 0 |  |  | 0
4 |  |  | 0 |  |  | 0 |  |  | 0
5 |  |  | 0 |  |  | 0 |  |  | 0
6 |  |  | 0 |  |  | 0 |  |  | 0
7 |  |  | 0 |  |  | 0 |  |  | 0
8 |  |  | 0 |  |  | 0 |  |  | 0
9 |  |  | 0 |  |  | 0 |  |  | 0
10 |  |  | 0 |  |  | 0 |  |  | 0
11 |  |  | 0 |  |  | 0 |  |  | 0
12 |  |  | 0 |  |  | 0 |  |  | 0
13 |  |  | 0 |  |  | 0 |  |  | 0
14 |  |  | 0 |  |  | 0 |  |  | 0
15 |  |  | 0 |  |  | 0 |  |  | 0

## 25
|  | 新产品设计验证报告 | [5 empty] | Model Name: |  | Test By:
Test Date：
|  | 25.声音输入输出端口及喇叭工作特性测试 | [5 empty] | Qty.： |  | Result:
序号 | 测试参数 | 规格 |  | 测试条件 | 样品一 |  | 样品二 |  |  |  | 测试结果 | 备注
1 | 输入电平 |  | 0 |  |  | 0 |  |  | 0
2 | 输入阻抗
3 | 输出电平 |  | 0 |  |  | 0 |  |  | 0
4 | 输出功率 |  | 0 |  |  | 0 |  |  | 0
5 | 输出阻抗
6 | 总谐波失真加噪声 |  | 0 |  |  | 0 |  |  | 0
7 | 频率响应 |  | 0 |  |  | 0 |  |  | 0
8 | 信噪比 |  | 0 |  |  | 0 |  |  | 0
9 | 通道不平衡 |  | 0 |  |  | 0 |  |  | 0
10 | 动态范围 |  | 0 |  |  | 0 |  |  | 0
11 | 电平非线性 |  | 0 |  |  | 0 |  |  | 0
12 | 串音 |  | 0 |  |  | 0 |  |  | 0
13 | 额定阻抗
14 | 最大额定功率
15 | 共振扫描
16 | 本底噪声

## 25 (2)
|  | 新产品设计验证报告 | [5 empty] | Model Name: |  | Test By:
Test Date：
|  | 23.声音输入输出端口及喇叭工作特性测试 | [5 empty] | Qty.： |  | Result:
序号 | 测试参数 | 规格 |  | 测试条件 | 样品一 |  | 样品二 |  |  |  | 测试结果 | 备注
1 | 输入电平 |  | 0 |  |  | 0 |  |  | 0
2 | 输入阻抗
3 | 输出电平 |  | 0 |  |  | 0 |  |  | 0
4 | 输出功率 |  | 0 |  |  | 0 |  |  | 0
5 | 输出阻抗
6 | 总谐波失真加噪声 |  | 0 |  |  | 0 |  |  | 0
7 | 频率响应 |  | 0 |  |  | 0 |  |  | 0
8 | 信噪比 |  | 0 |  |  | 0 |  |  | 0
9 | 通道不平衡 |  | 0 |  |  | 0 |  |  | 0
10 | 动态范围 |  | 0 |  |  | 0 |  |  | 0
11 | 电平非线性 |  | 0 |  |  | 0 |  |  | 0
12 | 串音 |  | 0 |  |  | 0 |  |  | 0
13 | 额定阻抗
14 | 最大额定功率
15 | 共振扫描
16 | 本底噪声

## 26
|  | 新产品设计验证报告 | Model Name: | Test By:
Test Date：
|  | 26.元器件降额测试(OPTION) | Qty.： | Result:
1 | 测试目的
通过对产品中所使用的各类元器件的电气及温度特性进行测试，以发现元器件在设计选用时的问题，提高产品的可靠性水平。
2 | 测试条件
分常温条件和恶劣条件分别测试，常温即室温25度环境下额定工作电压电流测试，恶劣条件即高温35度环境下异常工作电压电流测试。
3 | 规格与判定标准
规格参考元器件的规格书或承认书，判定标准如下：
4 | 测试方法
参考硬件测试规范
5 | 测试数据结论
详见《元器件降额测试报告》。

## 27
|  | 新产品设计验证报告 |  |  |  | Model Name: |  | Test By:
Test Date：
|  | 27.安规检查 |  |  |  | Qty.： |  | Result:
序号 | 检查内容 |  |  |  | 要求 |  |  |  | 检查结果 | 备注
1 | 标签测试，用带清水的布擦15S，再用带有汽油的布擦15S，标签清楚未翘皮鼓泡 |  | 0 | 0 | 符合检查内容要求 |  | 0
2 | 开关插座上的AC线应钩焊套热缩套管，金属部份不可以外露 |  |  |  | 符合检查内容要求 |  | 0
3 | AC线焊PCB时应打铆钉焊接 |  | 0 | 0 | 符合检查内容要求 |  | 0
4 | 保险管旁边应有保险管规格标注且不易损毁脱落 |  | 0 | 0 | 符合检查内容要求 |  | 0
5 | 变压器初次线圈符合基本绝缘或双层绝缘要求 |  |  |  | 符合检查内容要求 |  | 0
6 | 变压器需要有厂商与型号标识 |  | 0 | 0 | 符合检查内容要求 |  | 0
7 | 初次级跨接电容不能用错，区分Y1与Y2 |  | 0 | 0 | 符合检查内容要求 |  | 0
8 | X电容容量大时应有放电电阻 |  | 0 | 0 | 符合检查内容要求 |  | 0
9 | 外壳应避免外部导体通过散热孔或其他开孔触及内部带电体而成为危险带电体 |  | 0 | 0 | 符合检查内容要求 |  | 0
10 | 机内线要固定好,避开高温体和锐利边锋.即使给线或相关零部件施加2牛的力,两者也不会相互接触. |  |  |  | 符合检查内容要求 |  | 0
11 |  |  |  |  | 符合检查内容要求 |  | 0
12 | 在电源和可触及部件之间的导线应该是双重绝缘的. |  | 0 | 0 | 符合检查内容要求 |  | 0
13 | 可触及部件和危险带电部体之间的距离要符合双重绝缘或加强绝缘要求. |  |  |  | 符合检查内容要求 |  | 0
14 | 产品外观结构不可有锐利的边角划破使用者皮肤风险 |  |  |  | 符合检查内容要求 |  | 0
15 | 产品规格标签应有商标、型号、电压种类、额定电压电流功率、安规标志等 |  |  |  | 符合检查内容要求 |  | 0

## 28
[5 empty] | 新产品设计验证报告 |  |  |  |  | Model Name: |  | Test By:
Test Date：
[5 empty] | 28.高压与接地电阻测试 |  |  |  |  | Qty.： |  | Result:
1.高压测试（HI-POT TEST）
1）测试条件：
高压测试
I类产品：AC1.5KV或DC2.2KV 泄漏电流：5mA 测试时间：60秒；
II类产品：AC3KV或DC4.2KV 泄漏电流：5mA 测试时间：60秒；
接地电阻测试
25A，8V，测试时间：60秒，接地电阻：<100毫欧。
2）测试仪器：
|  | 高压测试仪型号： |  |  |  |  | 生产厂家：
|  | 接地电阻测试仪型号： |  |  |  |  | 生产厂家：
| 3）样品数量： |  |  |  | PCS
4）测试数据记录：
|  |  | 样品序号 |  |  | L&N--->GND |  | L--->N | RGND(mΩ) |  | Result |  | Remark
1
2

## 29
|  |  | 新产品设计验证报告 | [6 empty] | Model Name: | Test By:
Test Date：
|  |  | 29.ESD测试 | [6 empty] | Qty.： | Result:
ESD Test
1. Test Purpose:
To assess the potential failure caused by the discharge of static electricity.
2. Test Place:PTN Test Lab.
3. Reference Document:
3-1. Acceptance Specification for the product under test
3-2. IEC61000-4-2
3-3. EN55024
4. Test level (IEC61000-4-2):
|  |  | Level |  |  | Air discharge |  | Contact discharge
[6 empty] | Test voltage KV |  | Test voltage kV
|  |  | 1 |  |  | 2 |  | 2
|  |  | 2 | 2 |  | 4 |  | 4
|  |  | 3 | 3 |  | 8 |  | 6
|  |  | 4 | 4 |  | 15 |  | 8
|  |  | X | X |  | Special |  | Special
5. Performance Criterion: (According to IEC1000-4-2)
(1). Normal performance within the specification limits;
(2). Temporary degradation or less of function or performance which is self-recoverable.
(3). Temporary degradation or loss of function or performance which requires operator intervention or system reset;
(4). Degradation or loss of function which is not recoverable due to damage of equipment (components) or software
, or loss of data.
6. Test Conditions and Requirements:
6-1.ESD Test Entironment :15C to 35C, 30% to 60% RH, 86kPa to 106kPa.
6-2. ESD generator specification: TYPE:XXXXXX
(1). Energy storage capacitance 150pF
(2). Discharge resistance: 330 ohm
6-3. Requirements
(1). Air discharge:±15KV,10 timer/Point,between 1 secend,meet Performance Criterion(2)(3)
(2). Contact discharge:±8KV,10 timer/Point,between 1 secend,meet Performance Criterion(2)(3)
7.Test Data
7-1.Contact discharge:
Test points/areas |  | Test parameters |  |  | Sample #1 |  | Sample #1 |  | Result
Function Key |  | ±8KV
Cover |  | ±8KV
Box |  | ±8KV
Connector |  | ±8KV
7-2.Air discharge:
Test points/areas |  | Test parameters |  |  | Sample #1 |  | Sample #1 |  | Result
Function Key |  | ±15KV
Cover |  | ±15KV
Box |  | ±15KV
Connector |  | ±15KV
Gap |  | ±15KV

## 30
|  | 新产品设计验证报告 | [5 empty] | Model Name: | Test By:
Test Date：
|  | 30.雷击浪涌测试 | [5 empty] | Qty.： | Result:
雷击浪涌测试
1.测试目的：
验证产品的雷击浪涌电压的耐受性，提升产品质量水平。
2.测试地点：第三方试验室
3.参考文件：
3-1.GB/T 17626.5-2008 电磁兼容性 试验和测量技术 浪涌（冲击）抗扰度试验
3-2. IEC61000-4-5:2005
4.测试等级：
|  | Level |  |  | Open
Test voltage KV
|  | 1 |  |  | 0.5
|  | 2 | 2 |  | 1
|  | 3 | 3 |  | 2
|  | 4 | 4 |  | 4
|  | X | X |  | Special
5.测试结果评价标准:
(1).在测试限值内功能正常
(2).功能或性能暂时性降低或缺失，但在测试结束后能自行恢复，无需人为干预
(3).功能或性能暂时性降低或缺失，在测试结束后不能自行恢复，需要人为干预
(4).因为设备的硬件与软件损坏，而导致设备功能或性降低缺失。
6.测试条件及需求：
6-1.浪涌测试环境 :15C to 35C, 30% to 60% RH, 86kPa to 106kPa.
6-2.浪涌干扰测试发生器：XXXXXX
6-3.测试要求：
(1).L&N之间：1KV
(2).L&N-GND之间：2KV
7.测试数据：
7-1.L&N之间:
L-N | Test parameters |  |  | Sample #1 |  | Sample #1 | Result
0度 | ±1KV
90度 | ±1KV
180度 | ±1KV
270度 | ±1KV
7-2.L&N-GND之间：
L-N | Test parameters |  |  | Sample #1 |  | Sample #1 | Result
0度 | ±2KV
90度 | ±2KV
180度 | ±2KV
270度 | ±2KV

## 31
|  |  | 新产品设计验证报告 | [9 empty] | Model Name: | Test By:
Test Date：
|  |  | 31.电压变化与短时中断测试 | [9 empty] | Qty.： | Result:
电压暂降与短时中断测试
1.测试目的
验证设备在异常电压下的特性表性，以改善产品的质量。
2.测试地点：第三方试验室
3.参考标准：
3-1.GB/T 17626.11-2008 电磁兼容 试验和测量技术 电压暂降、短时中断和电压变化的抗扰度试验
3-2. IEC61000-4-11:2004
4.测试等级：
|  |  | 参数 |  | 电压暂降 |  |  |  | 短时中断 |  | 电压变化
|  |  | 幅度 |  | 0% |  | 0% | 70% | 0% |  | 70%
|  |  | 时间 | 2 | 0.5C |  | 1C | 25C | 250C
|  |  | td | 3 | [6 empty] | 0.1C
|  |  | ts | 4 | [6 empty] | 1C
|  |  | tr | X | [6 empty] | 25C
5.测试结果评价标准:
(1).在测试限值内功能正常
(2).功能或性能暂时性降低或缺失，但在测试结束后能自行恢复，无需人为干预
(3).功能或性能暂时性降低或缺失，在测试结束后不能自行恢复，需要人为干预
(4).因为设备的硬件与软件损坏，而导致设备功能或性降低缺失。
6.测试条件及需求：
6-1.电压暂降、中断及变化测试环境 :15C to 35C, 30% to 60% RH, 86kPa to 106kPa.
6-2.测试发生器：XXXXXX
6-3.测试要求：
参考4测试等级要求。
7.测试数据
7-1.电压暂降
起始角度 |  | Test parameters |  |  |  | Sample #1 |  |  |  | Sample #1 |  | Result
0度 |  | 0%0.5C/0%1C/70%25C
90度 |  | 0%0.5C/0%1C/70%25C
180度 |  | 0%0.5C/0%1C/70%25C
270度 |  | 0%0.5C/0%1C/70%25C
7-2.电压中断
起始角度 |  | Test parameters |  |  |  | Sample #1 |  |  |  | Sample #1 |  | Result
0度 |  | 0%250C
90度 |  | 0%250C
180度 |  | 0%250C
270度 |  | 0%250C
7-3.电压变化
起始角度 |  | Test parameters |  |  |  | Sample #1 |  |  |  | Sample #1 |  | Result
0度 |  | 70%/0.1C-1C-25C
90度 |  | 70%/0.1C-1C-25C
180度 |  | 70%/0.1C-1C-25C
270度 |  | 70%/0.1C-1C-25C

## 32
|  |  |  | 新产品设计验证报告 | [6 empty] | Model Name: |  |  | Test By:
Test Date：
|  |  |  | 32.EMI测试 | [6 empty] | Qty.： |  |  | Result:
EMI电磁干扰测试
1.测试目的
验证设备在正常工作状态下的EMI电磁干扰特性，为产品取得EMI认证做好基础铺垫 。
2.测试地点：第三方试验室
3.参考标准：
3-1.GB9254-2008 信息技术设备的无线电骚扰限值和测量方法
3-2. EN55022 Information technology equipment Radio disturbance characteristics Limits and methods of measurement
4.测试结果评价标准:
所有测试频率点均要求低于-6dB限值以下。
5.测试条件及需求：
5-1.第三方试验室标准环境
5-2.测试发生器：XXXXXX
5-3.测试要求：
参考4测试等级要求。
6.测试数据
a) Conducted Emission testing: ( Freq. Range : 0.15~30MHz )
Test |  | Frequency |  | Emission Level [dB(uV)] |  |  | Limit [dB(uV)] |  | Margin (dB) |  |  | Judgement |  |  | EUT display model
Sample |  |  | (MHz) | Q.P. |  | AV. | Q.P. | AV. | Q.P. | AV.
|  |  | N: 0.57 |  | 42.8 | [7 empty] | OK
Sample#1
|  |  | N:0.57 |  | 43.4 | [7 empty] | OK |  |  | 1024*768 60KHZ/75HZ
Sample#2
b) Radiated Emission test : (Freq. Range :30~1000MHz )
Test |  | Frequency |  | Emission Level [dB(uV)] |  |  | Limit [dB(uV)] |  | Margin (dB) |  |  | Judgement |  |  | EUT display model
Sample |  |  | (MHz) | Q.P. |  | AV. | Q.P. | AV. | Q.P. | AV.
|  |  | N: 0.57 |  | 42.8 | [7 empty] | OK
Sample#1
|  |  | N:0.57 |  | 43.4 | [7 empty] | OK |  |  | 1024*768 60KHZ/75HZ
Sample#2
Remark:

## 33
[5 empty] | 新产品设计验证报告 |  |  |  | Model Name: |  | Test By:
Test Date：
[5 empty] | 33.温升测试 |  |  |  | Qty.： |  | Result:
1.Test Condition
a. | Ta: |  | ℃
b. | UUT带满载工作3小时
2.Test Equipment
a. | Temperature Recorder:JK-32U
b. | thermocouple tepy:K
3.Test Data:
No. |  | 测试位号 |  | 元件型号 |  | 样品一 | 样品二 | 测试条件 |  | 规格 |  | 测试结果
1 | [7 empty] | 1.测试时间：3H
2 | [7 empty] | 2.Ta：25±2℃
3 | [7 empty] | 3.UUT必须满载工作
4 | [7 empty] | 4.测试点位需拍照
5 | [7 empty] | 标示
6
7
8
9
10
11
12
13
14
15
16
17
18
19
20
21
22
23
24
25
26
27
28
29
30
31
32
33
34
35
36
37
38
39
40
41
42
备注：
1.下附测试点位照片，及各点位温升曲线图

## 34
|  | 新产品设计验证报告 |  |  | Model Name: |  | Test By:
Test Date：
|  | 34.短路&开路测试 |  |  | Qty.： |  | Result:
1.短路测试
No. | 测试点位/元件位号 |  | 短路后现象 |  |  | 测试结果 |  | 备注
1 |  |  |  | 1.测试时间：3H
2 |  |  |  | 2.Ta：25±2℃
3 |  |  |  | 3.UUT必须满载工作
4 |  |  |  | 4.测试点位需拍照
5 |  |  |  | 标示
6
7
8
9
10
11
12
13
14
15
16
17
18
2.开路测试
No. | 测试点位/元件位号 |  | 开路后现象 |  |  | 测试结果 |  | 备注
1 |  |  |  | 1.测试时间：3H
2 |  |  |  | 2.Ta：25±2℃
3 |  |  |  | 3.UUT必须满载工作
4 |  |  |  | 4.测试点位需拍照
5 |  |  |  | 标示
6
7
8
9
10
11
12
13
14
15
16
17
18

## 35
|  |  | 新产品设计验证报告 |  |  |  | Model Name: |  | Test By:
Test Date：
|  |  | 35.过电压测试 |  |  |  | Qty.： |  | Result:
过电压测试
1.测试目的：
测试受试产品的电源供电压超额定的耐受性
2.测试仪器：
2.1 直流稳压电源：XXXXX
2.2 交流调压器：XXXXX
2.3 升压变压器：XXXXX
3.测试数据记录：
No. |  | 参数 |  | 最高工作电压 | 最高破坏电压 |  |  | 测试结果 |  | 备注
1 |  | AC供电
2 |  | DC供电 |  |  |  | 3.UUT必须满载工作
4.测试点位需拍照

## 36
|  | 新产品设计验证报告 |  |  |  | Model Name: | Test By:
Test Date：
|  | 36.电压切换测试 |  |  |  | Qty.： | Result:
NO. | Voltage(V) |  | Freq.(Hz) | Sample-1 | Sample-2 | Result |  | Remark
1 | 88 |  | 57
| 110 |  | 60
| 132 |  | 63
| 176 |  | 47
| 220 |  | 50
| 264 |  | 53
2 | 88 |  | 50
| 264 |  | 50
3 | 110 |  | 50
| 220 |  | 50

## 37
[6 empty] | 新产品设计验证报告 | [11 empty] | Model Name: |  |  |  |  | Test By:
Test Date：
[6 empty] | 37.电源开关机测试 | [11 empty] | Qty.： |  |  |  |  | Result:
NO. | Voltage |  |  |  | POWER ON |  |  |  | POWER OFF |  |  |  | Test CYCLES |  | Sample-1 |  | Sample-2 |  | Result | Result |  |  |  | Remark
1 | 220V |  |  |  | 15S |  |  |  | 5S |  |  |  | 1000
[5 empty] | 2S |  |  |  | 2S |  |  |  | 1000
2 | 110V |  |  |  | 15S |  |  |  | 5S |  |  |  | 1000
[5 empty] | 2S |  |  |  | 2S |  |  |  | 1000
测试程序一：
|  |  | 15S |  |  | 5S |  | 15S |  |  | 5S |  |  |  | 15S |  | 5S |  | 15S |  |  | 5S
|  |  | ON |  |  | OFF |  | ON |  |  | OFF |  |  |  | ON |  | OFF |  | ON |  |  | OFF
[13 empty] | …… | ……
1 Cycle
1000 cycles
测试程序二：
|  | 2S |  |  | 2S |  | 2S |  |  | 2S |  |  |  |  | 2S | 2S |  | 2S |  |  | 2S
|  | ON |  |  | OFF |  | ON |  |  | OFF |  |  |  |  | ON | OFF |  | ON |  |  | OFF
[13 empty] | …… | ……
1 Cycle
1000 cycles

## 38
|  |  | 新产品设计验证报告 |  |  | Model Name: | Test By:
Test Date：
|  |  | 38.高温工作测试 |  |  | Qty.： | Result:
高温工作测试
1. Test Purpose:
To test the sample's dry heat operation reliability
2.Test Condition:
| Temperature: XXdeg. |  |  | Hum.:35%RH
| Test time:168Hrs. |  |  | Restoration Time:4Hrs.
110V--84Hrs.
220V--84Hrs.
3.Equ. Name:
Programmable Temp&Humi Chamber
4.Test Data:
| No. | Test Result |  |  | Defect Description
1
2
3
4

## 39
|  |  | 新产品设计验证报告 |  |  | Model Name: | Test By:
Test Date：
|  |  | 39.低温工作测试 |  |  | Qty.： | Result:
低温工作测试
1. Test Purpose:
To test the sample's Cold operation reliability
2.Test Condition:
| Temperature:-10deg. |  |  | Hum.:0%RH
| Test time:8Hrs. |  |  | Restoration Time:2Hrs.
Without package bag&box
3.Equ. Name:
Programmable Temp&Humi Chamber
4.Test Data:
| No. | Test Result |  |  | Defect Description

## 40
|  |  | 新产品设计验证报告 |  |  | Model Name: | Test By:
Test Date：
|  |  | 40.高温贮存测试 |  |  | Qty.： | Result:
高温贮存测试
1. Test Purpose:
To test the sample's dry heat exposure reliability
2.Test Condition:
| Temperature:70deg. |  |  | Hum.:55%RH
| Test time:48Hrs. |  |  | Restoration Time:4Hrs.
3.Equ. Name:
Programmable Temp&Humi Chamber
4.Test Data:
| No. | Test Result |  |  | Defect Description

## 41
|  |  | 新产品设计验证报告 |  |  | Model Name: | Test By:
Test Date：
|  |  | 41.低温贮存测试 |  |  | Qty.： | Result:
低温贮存测试
1. Test Purpose:
To test the sample's Cold storage reliability
2.Test Condition:
| Temperature:-25deg. |  |  | Hum.:0%RH
| Test time:96Hrs. |  |  | Restoration Time:4Hrs.
With package bag&box
3.Equ. Name:
Programmable Temp&Humi Chamber
4.Test Data:
| No. | Test Result |  |  | Defect Description

## 42
|  |  | 新产品设计验证报告 |  |  | Model Name: | Test By:
Test Date：
|  |  | 42.低温启动测试 |  |  | Qty.： | Result:
低温启动测试
1. Test Purpose:
To test the sample's Cold start reliability
2.Test Condition:
| Temperature:-10deg. |  |  | Hum.:0%RH
| Test time:8Hrs. |  |  | 低电压110V连续开机10次，间隔2分钟。
3.Equ. Name:
Programmable Temp&Humi Chamber
4.Test Data:
| No. | Test Result |  |  | Defect Description

## 43
|  |  | 新产品设计验证报告 |  |  |  | Model Name: | Test By:
Test Date：
|  |  | 43.温湿度循环测试 |  |  |  | Qty.： | Result:
温湿度循环试验
1. Test Purpose:
To test the sample's Temperature cycle reliability
2.Test Condition:
| High Temperature:40deg. |  |  | Hum.:90%RH | 3Hrs
| Low Temperature:-10deg. |  |  | Hum.:20%RH | 3Hrs
| Test Cycles:5. |  |  | Restoration Time:2Hrs.
3.Equ. Name:
Programmable Temp&Humi Chamber
4.Test Data:
| No. | Test Result |  |  |  | Defect Description

## 44
|  |  |  | 新产品设计验证报告 |  |  | Model Name: | Test By:
Test Date：
|  |  |  | 44.正弦振动测试 |  |  | Qty.： | Result:
正弦振动测试
1.测试目的：
验证产品的结构性能，共振特性、装配可靠性
2.测试条件
| 振动频率： |  |  |  | 10-55-10Hz
| 轴向： |  | X/Y/Z |  | 每轴向 30min. 总时间:90min.
| 位移:0.75mm |  |  |  | 加速度 :1.05g
3.试验设备：
振动试验机：
4.测试数据
| No. | Test Result |  |  |  | Defect Description

## 45
|  |  |  | 新产品设计验证报告 |  |  | Model Name: | Test By:
Test Date：
|  |  |  | 45.随机振动测试 |  |  | Qty.： | Result:
随机振动测试
1.测试目的：
To test sample's packing&transportation reliability
2.Test Condition:
| Vibration Frequency: |  |  |  | 10-55-10Hz
| Directions: |  | X/Y/Z |  | each axis 30min. Total time:90min.
| Swing:0.75mm |  |  |  | Acceleration :1.05g
3.Equ. Name:
Vibration tester
4.Test Data:
| No. | Test Result |  |  |  | Defect Description

## 46
|  |  | 新产品设计验证报告 |  | Model Name: | Test By:
Test Date：
|  |  | 46.模拟汽车运输振动测试 |  | Qty.： | Result:
模拟汽车运输振动测试
1. Test Purpose:
To test sample's packing&transportation reliability
2.Test Condition:
参考ISTA-2A 固定振动试验方法
3.Equ. Name:
运输振动试验台
4.Test Data:
| No. | Test Result |  | Defect Description

## 47
|  |  | 新产品设计验证报告 |  |  |  | Model Name: | Test By:
Test Date：
|  |  | 47.跌落测试 |  |  |  | Qty.： | Result:
跌落试验
1.测试目的：
验证产品包装跌落的可靠性
2.测试条件：
跌落顺序：
Face1:bottom
Face2:top
Face3:front
Face4:back
Face5:left
Face6:right
Edge1:The longest edge of the droped corner
Edge2:The short edge of the droped corner
Edge3:The shortest edge of the droped corner
Corner: Package front-bottom-right face joint corner
3.Equ. Name:
跌落试验机
4.Sample overview
| a.Product weight: |  |  | Kg.
| b. Packing size(W X H X D): |  |  |  | mm.
4.Test Data:
| No. | Test Result |  |  |  | Defect Description

## 48
|  | 新产品设计验证报告 |  | Model Name: |  | Test By:
Test Date：
|  | 48.设计结构工艺测试 |  | Qty.： |  | Result:
序号 | 检查内容 |  | 要求 |  |  |  | 检查结果 | 备注
1 | 散热孔洞符合安规要求，且能通过试验指测试 |  | 符合检查内容要求 |  | 0
2 | 外观无没划花伤，脱漆，沙眼现象 |  | 符合检查内容要求 |  | 0
3 | 压克力镜片贴附牢固，没有翘高起泡 |  | 符合检查内容要求 |  | 0
4 | 按键排扣居中，任何按压方向均不会卡键 |  | 符合检查内容要求 |  | 0
5 | 丝印清晰可见，无毛边 |  | 符合检查内容要求 |  | 0
6 | 各接口间隙适中，接口居中，没有特别空余间隙 |  | 符合检查内容要求 |  | 0
7 | 外观金属件没有生锈现象及加工时的伤痕 |  | 符合检查内容要求 |  | 0
8 | 机内插接件能经受10N插接力，尽可能带有防止脱落装置，或是其它防脱落措施 |  | 符合检查内容要求 |  | 0
9 | 插接件用胶水固定时应有去除措施，须考虑到可维修性设计 |  | 符合检查内容要求 |  | 0
10 | 机内线材有按安规要求整理，初次线有分开，信号线与电源线有分开 |  | 符合检查内容要求 |  | 0
11 | 丝印功能与位置对应 |  | 符合检查内容要求 |  | 0
12 | 锁螺丝铆孔能承受20KGN的压力而不脱落 |  | 符合检查内容要求 |  | 0
13 | 装有风扇的机箱，进风孔应装有空气过滤网 |  | 符合检查内容要求 |  | 0
14 | 指示灯颜色使用符合要求，推存工作时亮绿灯，故障时亮红色，待机时亮橙灯 |  | 符合检查内容要求 |  | 0
15 | 设计机箱螺丝尽可能的减少，减少装配螺丝用量缩短装配工时 |  | 符合检查内容要求 |  | 0

## 49
|  |  | 新产品设计验证报告 |  |  |  |  | Model Name: |  | Test By:
Test Date：
|  |  | 49.机械应力测试 |  |  |  |  | Qty.： |  | Result:
序号 | 检查内容 | [5 empty] | 要求 |  |  |  | 检查结果 | 备注
1 | HDMI接口接插测试，300次，正常接插力测试，300次测试后接插力不能低于正 | [5 empty] | 符合检查内容要求
常值的20%且功能正常。
| No | HDMI1 | HDMI2 | HDMI3 | HDMI4 | HDMI5
测试结果
2 | USB接口接插测试，100次，正常接插力测试，100次测试后接插力不能低于正 | [5 empty] | 符合检查内容要求 |  | 0
6 | 常值的20%且功能正常。 | [5 empty] | 符合检查内容要求 |  | 0
7 | No | USB1 | USB2 | USB3 | USB4 | USB5 | 符合检查内容要求 |  | 0
8 | 测试结果 | [5 empty] | 符合检查内容要求 |  | 0
3 | AC电源插座接插测试，300次，正常接插力测试，300次测试后接插力不能低于正 | [5 empty] | 符合检查内容要求 |  | 0
10 | 常值的20%且功能正常。 | [5 empty] | 符合检查内容要求 |  | 0
11 | No | AC插座1 | AC插座2 | AC插座3 | AC插座4 | AC插座5 | 符合检查内容要求 |  | 0
12 | 测试结果 | [5 empty] | 符合检查内容要求 |  | 0
4 | DC电源插座接插测试，300次，正常接插力测试，300次测试后接插力不能低于正 | [5 empty] | 符合检查内容要求 |  | 0
14 | 常值的20%且功能正常。 | [5 empty] | 符合检查内容要求 |  | 0
15 | No | DC插座1 | DC插座2 | DC插座3 | DC插座4 | DC插座5 | 符合检查内容要求 |  | 0
测试结果
5 | MIC切换开关拨动测试，300次，正常拨动力测试，300次测试后拨动力不低于正 | [5 empty] | 符合检查内容要求 |  | 0
| 常值的20%且功能正常。 | [5 empty] | 符合检查内容要求 |  | 0
| No | SW1 | SW2 | SW3 | SW4 | SW5 | 符合检查内容要求 |  | 0
测试结果
6 | 3.5mm插座接插测试，300次，正常接插力测试，300次测试后接插力不能低于正 | [5 empty] | 符合检查内容要求 |  | 0
| 常值的20%且功能正常。 | [5 empty] | 符合检查内容要求 |  | 0
| No | 3.5插孔1 | 3.5插孔2 | 3.5插孔3 | 3.5插孔4 | 3.5插孔5 | 符合检查内容要求 |  | 0
测试结果

## 50
|  | 新产品设计验证报告 |  | Model Name: | Test By:
Test Date：
|  | 50.丝印与脚垫测试 |  | Qty.： | Result:
序号 | 检查内容 |  | 要求 |  |  | 检查结果 | 备注
1 | 丝印测试，用棉布沾清水将丝印字符与图案浸湿，再分别用汽油、酒精、天那水沾 |  | 符合检查内容要求
棉布在丝印处以1000克力擦拭30秒，检查丝印内容不能有脱落、模糊等现象
2 | 脚垫测试，将脚垫贴附于产品指定位置后，将其放入环境试验机中，以高温70度 |  | 符合检查内容要求
的环境进行负荷测试，产品水平放置在一个平面上，使脚垫与该平面接触良好，
在产品顶部放置相当于产品2倍重量的物品对产品施压。测试时间48小时。测试后
脚垫不能脱落与掉色。

## 51
|  | 新产品设计验证报告 |  | Model Name: | Test By:
Test Date：
|  | 51.早期寿命试验 |  | Qty.： | Result:
序号 | 检查内容 |  | 要求 |  |  | 检查结果 | 备注
1 | 振动测试，参考正弦振动测试条件，数量5台 |  | 振动测试后整机功能特正常
2 | 跌落测试，参考跌落测试条件，数量5台 |  | 跌落测试后整机功能特正常
5
6
3 | 1000小时工作测试，参考高温工作测试条件，数量5台，时间1000小时 |  | 1000小时测试后整机功能特正常，过程中出现异常应记录并及时修复。

## 52
[6 empty] | 新产品设计验证报告 | [8 empty] | Model Name: |  |  | Test By:
Test Date：
[6 empty] | 52.功耗测试 | [8 empty] | Qty.： | 2 |  | Result:
1、测试目的
测试产品在正常工作状态与待机状时的功率消耗情况。
2、测试条件
a、环境温度：25±3度，湿度：30-60%RH
b、测试电压：分为二种110V与220V
c、工作状态功耗测试时，产品工作在最大功耗模式.
d、当正常工作功耗大于75W时，需要量测并记录正常工作PF值，且要符合规格要求。
3、测试仪器
a、功率计：REK RK9940 digital power meter
b、交流变频电源：远方 GK10010
4、测试数据：
|  |  | NO |  | 测试条件 |  | 正常工作PF值 |  |  | 正常工作功耗(W) |  |  | 待机状态功耗(W) | [5 empty] | 结果判定 | 备注
[8 empty] | 规格 | 测试值 |  | 规格 | 测试值 |  | 规格 |  |  | 测试值
sample #1
|  |  |  | 110V |  |  |  | ≥0.9
|  |  |  | 220V |  |  |  | ≥0.9
适配器空载
sample #2
|  |  |  | 110V |  |  |  | ≥0.9
|  |  |  | 220V |  |  |  | ≥0.9
适配器空载

## 53
[6 empty] | 新产品设计验证报告 | [7 empty] | Model Name: |  |  | Test By:
Test Date：
[6 empty] | 53.IC De-rating Test | [7 empty] | Qty.： | 1 |  | Result:
1、测试目的
测试IC的工作应力，并根据降额系数对应力测试结果进行判定，以提升系统可靠性水平
2、测试条件
a、环境温度：25±3度，湿度：30-60%RH
b、测试电压：分为二种110V与220V
c、工作状态功耗测试时，产品工作在最大功耗模式.
3、测试仪器
a、示波器：
b、交流变频电源：远方 GK10010
C、探棒：
4、测试数据：
|  | NO |  | 位号 | 型号 |  | 规格值 |  |  |  | 实测值 | [6 empty] | 结果判定 | 备注
[8 empty] | 电压 | 电流 | 功耗 |  | 电压 | 电流 |  |  | 功耗
1
|  | 2 | 2
|  | 3 | 3
|  | 4 | 4
|  | 5 | 5
|  | 6 | 6
|  | 7 | 7
|  | 8 | 8
|  | 9 | 9
|  | 10 | 10
|  | 11 | 11
|  | 12 | 12
|  | 13 | 13
|  | 14 | 14
|  | 15 | 15
|  | 16 | 16
|  | 17 | 17
|  | 18 | 18

## 54
|  |  |  | 新产品设计验证报告 |  | Model Name: |  | Test By:
Test Date：
|  |  |  | 54.IR Scan Test |  | Qty.： | 1 | Result:
1、测试目的
测试IC的工作应力，并根据降额系数对应力测试结果进行判定，以提升系统可靠性水平
2、测试条件
a、环境温度：25±3度，湿度：30-60%RH
b、测试电压：分为二种110V与220V
c、工作状态功耗测试时，产品工作在最大功耗模式.
d、发射系数：e=0.95
3、测试仪器
a、Handheld Thermal Imaging Camera：XINTEST(鑫思特）HT-02(S/N:NO.201608009544)
4、测试数据：
|  | NO | IR Picture |  | Visible Picture
U8
U9

## 55
[8 empty] | 新产品设计验证报告 |  |  |  |  | Model Name: |  | Test By:
Test Date：
[7 empty] | 55.Scaler Optical parameters test | [5 empty] | Qty.： | 1 | Result:
1、测试目的
测试带Scaler IC的产品图像亮度及颜色参数,防止因为修改Scaler参数导致输出图像与原信号失真.
2、测试条件
a、环境温度：25±3度，湿度：30-60%RH,被测试产品与显示器均需要老化30Min后测试
b、测试电压：____________________
3、测试仪器
| a.显示器型号:_______________ | [6 empty] | S/N:_____________________
b.光学仪器型号:Spyder4
4、测试数据:(行头标*为填入数据,@为表格自动计算判定行.下表中为示例数据,填入数据前请清除*号行中的数据)
表格下方曲线图为自动生成,请不要做改动.
|  | 测试类型 |  |  | 测试参数 | 0 | 10 | 20 | 30 | 40 | 50 | 60 | 70 | 80 | 90 | 100 | Result
| * |  |  |  | x | 0.30164 | 0.31813 | 0.3201 | 0.32204 | 0.32176 | 0.32246 | 0.32219 | 0.32217 | 0.32182 | 0.32205 | 0.32275 | -
| * | 直通测试 |  |  | y | 0.30753 | 0.32379 | 0.32523 | 0.32639 | 0.32549 | 0.3263 | 0.32667 | 0.32561 | 0.32528 | 0.32641 | 0.32578 | -
| * |  |  |  | Y | 0.60827 | 2.7849 | 7.4141 | 15.8058 | 26.5781 | 42.1903 | 59.9732 | 81.5324 | 107.8358 | 137.7111 | 172.1322 | -
| * |  |  |  | x | 0.27336 | 0.31541 | 0.3197 | 0.32117 | 0.32063 | 0.3215 | 0.32095 | 0.32122 | 0.32141 | 0.32131 | 0.32158 | -
| * | 通过本设备 |  |  | y | 0.26818 | 0.32379 | 0.32379 | 0.32404 | 0.3237 | 0.32455 | 0.32357 | 0.32391 | 0.3246 | 0.32389 | 0.32552 | -
| * |  | 测试 |  | Y | 0.35136 | 1.1033 | 4.1546 | 10.3456 | 19.6681 | 32.8987 | 49.4221 | 69.1384 | 94.3736 | 121.8831 | 148.4746 | -
| @ | Spec. |  | 5% | 亮度偏差 | 42.24% | 60.39% | 43.96% | 34.55% | 26% | 22.02% | 17.59% | 15.2% | 12.48% | 11.49% | 13.74% | NG
| @ | Spec. |  | 5% | 对比度 | 0: 直通; 20: 282.9856; 40: 通过本设备; 70: 422.5686; 100: 49.33% | NG
| @ | Spec. |  | 0.02 | 色温偏差 | 0.028279 | 0.00272 | 0.000399 | 0.00087 | 0.001135 | 0.000961 | 0.001237 | 0.000953 | 0.000412 | 0.000742 | 0.001166 | NG
| @ | Spec. |  | 0.02 | 色温偏差 | 0.039342 | 5e-06 | 0.001437 | 0.002356 | 0.001788 | 0.001751 | 0.003101 | 0.001707 | 0.000676 | 0.002515 | 0.000261 | NG