## BP-K9107W5AA0
深圳市蓝电智创科技有限公司BOM表
|  |  |  | BOM表类型: |  |  | 使用阶段：
|  |  |  | (ERP)PCB编号： |  |  | （适用）标准产品型号： |  |  |  |  | 板号：
序号 | 级别 | 封装 | 量值 | 物料编号 | 物料名称 | 物料参数/规格 | 品牌 | 标注 | 用量 | 贴片焊点 | 贴片焊点总数 | 位号 | 单价 | 总价
1 | 1 |  | MVC12PCAB0 |  | PCB光板 |  |  | 拼板(4*2) | 0 |  |  |  | 1.8 | 0
2 | 1 |  | MVC12PCAB0 |  | 贴片PCBA |  |  | 拼板(4*2) | 0 |  | 0 |  | 0.01 | 0
3 | 2 |  |  | DZ03V003200 | SMD电容 | 22nF/50V±20% 0603 |  |  | 2 | 1 | 2 | C8,C25 | 0.022 | 0.044
4 | 3 | res0603 | 0R | DZ03V003800 | SMD电容 | 470nF/25V±20% 0603 |  |  | 2 | 1 | 2 | C9，C24 | 0 | 0
5 | 4 | res0603 | 2K | DZ03V003500 | SMD电容 | 100nF/50V±20% 0603 |  |  | 2 | 1 | 2 | C10，C23 | 0.0175 | 0.035
6 | 5 |  |  | DZ03V011200 | SMD电容 | 1uF/25V±20% 0603 |  |  | 2 | 1 | 2 | C12，C13 | 0 | 0
7 | 6 | res0603 | 22R |  | SMD电容 | 68nF/50V±20% 0603 |  |  | 2 | 1 | 2 | C14，C15 | 0 | 0
8 | 7 |  |  | DZ03V002500 | SMD电容 | 2.2nF/50V±10% 0603 |  |  | 1 | 1 | 1 | C16 | 0 | 0
9 | 8 | res0603 | 4K7 | DZ03V003300 | SMD电容 | 47nF/50V±10% 0603 |  |  | 1 | 1 | 1 | C18 | 0 | 0
10 | 9 |  |  | DZ03V003100 | SMD电容 | 10nF/50V±10% 0603 |  |  | 1 | 1 | 1 | C21 | 0 | 0
11 | 10 | res0603 | 10K |  | SMD电容 | 10uF/25V±20% 0805 |  | C27，C33选焊 | 4 | 1 | 4 | C26，C30，C27，C33 | 0 | 0
13 | 12 | res0603 | 470R |  | SMD电容 | 10uF/25V 0603 |  |  | 1 | 1 | 1 | C28 | 0 | 0
14 | 13 | res0603 | 0R | DZ03V004101 | SMD电容 | 10uF/10V±20% 0603 |  |  | 1 | 1 | 1 | C29 | 0.04 | 0.04
16 | 16 | res0603 | 1K5 |  | SMD发光二极管 | 0805 SMD 普亮蓝光 |  |  | 1 |  | 0 | D1 | 0 | 0
18 | 17 | res0603 | 49R9 |  | 单排针 | CONN TRBLK 2 SIP2\P2.54 |  | 不焊 | 5 |  | 0 | J6,J7,J8,J9,J10 | 0 | 0
19 | 18 | res0603 | 200K |  | SMD电感 | RX-48*32*0.65MM 12.5UH+/-10% |  |  | 1 |  | 0 | L1 | 0 | 0
20 | 19 | res0603 | 47K |  | SMD三极管 | NCE2301E SOT23 |  | 不焊 | 2 |  | 0 | Q1，Q2 | 0 | 0
21 | 20 | res0603 | 15K |  | SMD三极管 | CSD75205W1015 |  | 不焊 | 1 |  | 0 | Q3 | 0 | 0
22 | 22 | res0603 | 100R | DZ02V003500 | SMD电阻 | 1/10W-1K2±1% 0603 |  |  | 2 |  | 0 | R6，R8 | 0 | 0
23 | 21 | res0603 | 100R | DZ02V004900 | SMD电阻 | 1/10W-10K±1% 0603 |  |  | 1 | 1 | 1 | R9 | 0 | 0
24 | 14 | res0603 | 1K | DZ02V003600 | SMD电阻 | 1/10W-1K5±1% 0603 |  |  | 1 |  | 0 | R21 | 0 | 0
25 | 23 | res0603 | 5K6 |  | SMD电阻 | 1/10W-47K±1% 0603 |  |  | 1 |  | 0 | R22 | 0 | 0
26 | 24 | res0603 | 30K |  |  | Test Pin SIP-1P |  | 不焊 | 4 |  | 0 | TP1，TP2，TP3，TP4 | 0 | 0
27 | 25 | res0603 | 20K |  | SMD IC(MCU) | CP2031 5W主控芯片 |  |  | 1 |  | 0 | U1 | 0 | 0
[13 empty] | 合计 | 0.119
序号 | 更改前内容描述 |  |  |  |  | 更改后内容描述 | 更改原因 |  | 提案人 |  |  | 更改人/更改日期
1
2
3
|  |  |  | 受控状态: |  |  |  |  | QR-RD-001-A/O
|  |  |  | 编制： | 梁懿 | 审核：黄有君 |  |  | 批准:
|  |  |  | 日期： | 2018-03-08 | 日期： |  |  | 日期：
PCBA半成品
组装品
成品
样品
试产
量产
PCBA半成品
组装品
成品

## LED焊接工艺
LED灯焊接工艺
机型：UMX144 |  | PCB光板：MVC12PCAD
LED灯焊接工艺：如图 |  | 编号：P01V0183R0
位号： | LED1,LED2,LED3
注：焊接时请结合本公司所提供机箱！
编制： | 谢姣玲 |  | 审核： | 周安心
日期： | 2015-08-31 |  | 日期： | 2015-08-31

## IR焊接工艺
LED灯焊接工艺
机型：UMX144 |  | PCB光板：MVC12PCAD
IR焊接工艺：如图 |  | 编号：P01V0183R0
位号： | IR1
注：焊接时请结合本公司所提供机箱！
编制： | 谢姣玲 |  | 审核： | 周安心
日期： | 2015-08-31 |  | 日期： | 2015-08-31

## 贴片工艺
贴片工艺 | ：
贴片一般一个元件算一个点（比如0603-1206电阻就是1个点，三极管就是2个点），焊盘较大的会算做两个点（比如大电容大电感）。
SOP16算16个点
https://item.taobao.com/item.htm?spm=a230r.1.14.20.3cdb1b1eBnu8Ce&id=526050116023&ns=1&abbucket=11#detail