## BP-K9107W5AA0
深圳市蓝电智创科技有限公司BOM表
|  |  |  | BOM表类型: |  |  | 使用阶段：
|  |  |  | (ERP)PCB编号： |  |  | （适用）标准产品型号： |  |  |  |  | 板号：
序号 | 级别 | 封装 | 量值 | 物料编号 | 物料名称 | 物料参数/规格 | 品牌 | 标注 | 用量 | 贴片焊点 | 贴片焊点总数 | 位号 | 单价 | 总价
1 | 1 |  | MVC12PCAB0 |  | PCB光板 |  |  | 拼板(4*2) | 1 |  |  |  | 1.8 | 1.8
2 | 1 |  | MVC12PCAB0 |  | 贴片PCBA |  |  | 拼板(4*2) | 0 |  | 87 |  | 0.01 | 0.87
3 | 2 |  |  | DZ03V003500 | SMD电容 | 100nF/50V±20% 0603 | 0603C |  | 7 | 1 | 7 | C1, C11, C16, C18, C22, C25, C32 | 0.0204 | 0.1428
4 | 3 | res0603 | 0R | DZ03V011200 | SMD电容 | 1uF/25V±20% 0603 | 0603C |  | 3 | 1 | 3 | C2, C15, C33 | 0.0292 | 0.0876
5 | 4 | res0603 | 2K | DZ03V014901 | SMD电容 | 22uF/10V±20% 0805 | 0805C |  | 6 | 1 | 6 | C3, C4, C7, C10, C28, C34 | 0.115 | 0.69
6 | 5 |  |  | DZ03V011200 | SMD电容 | 1uF/25V±20% 0603 | 0603C |  | 1 | 1 | 1 | C5 | 0.0292 | 0.0292
7 | 6 | res0603 | 22R | DZ03V004101 | SMD电容 | 10uF/10V±20% 0603 | 0603C |  | 1 | 1 | 1 | C6 | 0.04 | 0.04
8 | 7 |  |  |  | SMD电容 | 100nF/50V±10% 1206 | 1206C |  | 4 | 1 | 4 | C8, C9, C12, C13 | 0.0675 | 0.27
9 | 8 | res0603 | 4K7 |  | SMD电容 | 30pF/50V±20% 0603 | 0603C |  | 2 | 1 | 2 | C14, C26 | 0 | 0
10 | 9 |  |  | DZ03V003100 | SMD电容 | 10nF/50V±10% 0603 | 0603C |  | 1 | 1 | 1 | C17 | 0.016 | 0.016
11 | 10 | res0603 | 10K |  | SMD电容 | 10uF/50V±20% 0603 | 0603C | C27，C33选焊 | 1 | 1 | 1 | C19 | 0 | 0
13 | 12 | res0603 | 470R |  | SMD电容 | 6.8nF/50V±10% 0603 | 0603C |  | 1 | 1 | 1 | C20 | 0 | 0
14 | 13 | res0603 | 0R | DZ03V003100 | SMD电容 | 10nF/50V±10% 0603 | 0603C |  | 1 | 1 | 1 | C21 | 0.016 | 0.016
16 | 16 | res0603 | 1K5 | DZ03V002800 | SMD电容 | 4.7nF/50V±10% 0603 | 0603C |  | 1 | 1 | 1 | C23 | 0 | 0
18 | 17 | res0603 | 49R9 |  | 单排针 | 103 | 0603C | 不焊 | 1 | 1 | 1 | C36 | 0 | 0
19 | 18 | res0603 | 200K | DZ08V000601 | SMD二极管 | 1N5819 10mA 40V DO-214AC | SOD-123 |  | 2 | 1.5 | 3 | D1, D7 | 0.1216 | 0.2432
20 | 19 | res0603 | 47K |  | SMD发光二极管 | 0805 普亮蓝光 | D0603 | 不焊 | 6 | 1 | 6 | D3, D5, D6, D8, D9, D10 | 0.018 | 0.108
21 | 20 | res0603 | 15K | DZ08V000500 | SMD二极管 | IN4148 0.3A 40V SOD-123(1206) | SOD-123 | 不焊 | 1 | 1.5 | 1.5 | D4 | 0.02 | 0.02
22 | 22 | res0603 | 100R | DZ08V007600 | SMD发光二极管 | 0603 普亮红光 | D0603 |  | 6 | 1 | 6 | D11, D12, D13, D14, D15, D16 | 0.015 | 0.09
23 | 21 | res0603 | 100R | DZ17V013000 | USB座 | 沉板式 MICRO USB 5P B TYPE | MicroUSB沉板4DIP沉1.0mm |  | 1 |  | 0 | J1 | 0.16 | 0.16
24 | 14 | res0603 | 1K |  | DIP电感 | A11-20.5-43-6.3UH-10TS-7B 10圈 | CD54 |  | 1 |  | 0 | L1 | 1.3 | 1.3
25 | 23 | res0603 | 5K6 |  | MOSFET(场效应管） | 9926 SOP8 | SOP-8 |  | 2 | 2 | 4 | Q2, Q3 | 0.3 | 0.6
26 | 24 | res0603 | 30K | DZ02V003400 | SMD电阻 | 1/10W-1K±1% 0603 | 0603R | 不焊 | 5 | 1 | 5 | R1, R4, R7, R8, R31 | 0.002 | 0.01
27 | 25 | res0603 | 20K | DZ02V000700 | SMD电阻 | 1/10W-10R±1% 0603 | 0603R |  | 1 | 1 | 0 | R3 | 0.002 | 0.002
[5 empty] | SMD电阻 | 1/4W-0R02±1% 1206 | 1206R |  | 1 | 2 | 2 | R5 | 0.02 | 0.02
|  |  |  | DZ02V004900 | SMD电阻 | 1/10W-10K±1% 0603 | 0603R |  | 2 | 1 | 2 | R9, R25 | 0.002 | 0.004
|  |  |  | DZ02V018700 | SMD电阻 | 1/10W-9K1±1% 0603 | 0603R |  | 1 | 1 | 1 | R10 | 0.002 | 0.002
|  |  |  | DZ02V003500 | SMD电阻 | 1/10W-1K2±1% 0603 | 0603R |  | 1 | 1 | 1 | R12 | 0.002 | 0.002
|  |  |  | DZ02V003900 | SMD电阻 | 1/10W-2K2±1% 0603 | 0603R |  | 2 | 1 | 2 | R13, R19 | 0.002 | 0.004
|  |  |  | DZ02V006700 | SMD电阻 | 1/10W-100K±1% 0603 | 0603R |  | 4 | 1 | 1 | R14, R15, R32, R33 | 0.002 | 0.008
[5 empty] | SMD电阻 | 1/10W-1K3±1% 0603 | 0603R |  | 1 | 1 | 1 | R16 | 0.002 | 0.002
|  |  |  | DZ02V005100 | SMD电阻 | 1/10W-15K±1% 0603 | 0603R |  | 1 | 1 | 1 | R18 | 0.002 | 0.002
[5 empty] | SMD电阻 | 1/10W-30K1±1% 0603 | 0603R |  | 1 | 1 | 1 | R20 | 0.002 | 0.002
|  |  |  | DZ02V007300 | SMD电阻 | 1/10W-1M5±1% 0603 | 0603R |  | 1 | 1 | 1 | R21 | 0.002 | 0.002
|  |  |  | DZ02V006700 | SMD电阻 | 1/10W-100K±1% 0603 | 0603R |  | 1 | 1 | 1 | R22 | 0.002 | 0.002
|  |  |  | DZ02V006600 | SMD电阻 | 1/10W-68K±1% 0603 | 0603R |  | 1 | 1 | 2 | R24 | 0.002 | 0.002
|  |  |  | DZ02V004500 | SMD电阻 | 1/10W-4K7±1% 0603 | 0603R |  | 1 | 1 | 1 | R26 | 0.002 | 0.002
|  |  |  | DZ02V004100 | SMD电阻 | 1/10W-3K±1% 0603 | 0603R |  | 1 | 1 | 1 | R27 | 0.002 | 0.002
|  |  |  | DZ02V004100 | SMD电阻 | 1/10W-3K±1% 0603 | 0603R |  | 1 | 1 | 1 | R35 | 0.002 | 0.002
[5 empty] | SMD IC（降压） | 7133 SOT23 3.3V降压 | SOT-23 |  | 1 | 1.5 | 1.5 | U1 | 0.17 | 0.17
[5 empty] | SMD三极管 | 3420 SOP8 | SOP-8P |  | 2 | 2 | 4 | U2,U7 |  | 0
[6 empty] | IC16 | SOP16 |  | 1 | 4 | 3 | U4 | 2 | 2
[6 empty] | LM358 | SOP-8 |  | 1 | 2 | 2 | U5 | 0.063 | 0.063
[6 empty] | 16M | CY5032 |  | 1 | 2 | 2 | X1 | 0.2 | 0.2
[13 empty] | 合计 | 8.9858
序号 | 更改前内容描述 |  |  |  |  | 更改后内容描述 | 更改原因 |  | 提案人 |  |  | 更改人/更改日期
1
2
3
|  |  |  | 受控状态: |  |  |  |  | QR-RD-001-A/O
|  |  |  | 编制： | 梁懿 | 审核：黄有君 |  |  | 批准:
|  |  |  | 日期： | 2018-03-08 | 日期： |  |  | 日期：
PCBA半成品
组装品
成品
样品
试产
量产
PCBA半成品
组装品
成品

## LED焊接工艺
LED灯焊接工艺
机型：UMX144 |  | PCB光板：MVC12PCAD
LED灯焊接工艺：如图 |  | 编号：P01V0183R0
位号： | LED1,LED2,LED3
注：焊接时请结合本公司所提供机箱！
编制： | 谢姣玲 |  | 审核： | 周安心
日期： | 2015-08-31 |  | 日期： | 2015-08-31

## IR焊接工艺
LED灯焊接工艺
机型：UMX144 |  | PCB光板：MVC12PCAD
IR焊接工艺：如图 |  | 编号：P01V0183R0
位号： | IR1
注：焊接时请结合本公司所提供机箱！
编制： | 谢姣玲 |  | 审核： | 周安心
日期： | 2015-08-31 |  | 日期： | 2015-08-31

## 贴片工艺
贴片工艺 | ：
贴片一般一个元件算一个点（比如0603-1206电阻就是1个点，三极管就是2个点），焊盘较大的会算做两个点（比如大电容大电感）。
SOP16算16个点
https://item.taobao.com/item.htm?spm=a230r.1.14.20.3cdb1b1eBnu8Ce&id=526050116023&ns=1&abbucket=11#detail