## BP-K9107W5AA0
深圳市蓝电智创科技有限公司BOM表
|  |  |  | BOM表类型: |  |  | 使用阶段：
|  |  |  | (ERP)PCB编号： |  |  | （适用）标准产品型号： | K9 |  |  |  | 板号：BP-K9107W5AA0
序号 | 级别 | 封装 | 量值 | 物料编号 | 物料名称 | 物料参数/规格 | 品牌 | 标注 | 用量 | 贴片焊点 | 贴片焊点总数 | 位号 | 单价 | 总价
2 | 1 |  | MVC12PCAB0 |  | PCB光板 | BP-K9107W5AA0 2018-03-03，单板尺寸：53x74，板厚1mm，两层板 |  | 拼板(5*2) | 1 |  |  |  | 1.8 | 1.8
2 | 1 |  | MVC12PCAB0 |  | 贴片PCBA | BP-K9107W5AA0 2018-03-03，单板尺寸：53x74，板厚1mm，两层板 |  | 拼板(5*2) | 1 |  | 131 |  | 0.01 | 1.31
3 | 2 |  |  | DZ03V012800 | SMD电容 | 10nF/50V±20% 0402 |  |  | 5 | 1 | 5 | C0, C2, C3, C5, C7 | 0.0125 | 0.0625
4 | 3 | res0603 | 0R | DZ03V004101 | SMD电容 | 10uF/10V±20% 0603 |  |  | 1 | 1 | 1 | C1 | 0.0925 | 0.0925
6 | 4 | res0603 | 2K |  | SMD电容 | 33nF/16V±20% 0402 |  |  | 1 | 1 | 1 | C4 | 0.0125 | 0.0125
7 | 5 |  |  | DZ03V000100 | SMD电容 | 100nF/50V±20% 0402 |  |  | 5 | 1 | 5 | C6, C8, C10, C13, C28 | 0.0175 | 0.0875
8 | 6 | res0603 | 22R | DZ03V015100 | SMD电容 | 1nF/50V±10% 0402 |  |  | 1 | 1 | 1 | C9 | 0.0125 | 0.0125
9 | 7 |  |  | DZ03V005600 | SMD电容 | 10uF/16V±20% 0805 |  |  | 5 | 1 | 5 | C11, C12, C18, C19, C29 | 0.04 | 0.2
10 | 8 | res0603 | 4K7 | DZ03V014901 | SMD电容 | 22uF/10V±20% 0805 |  |  | 3 | 1 | 3 | C14, C15, C17 | 0.115 | 0.345
11 | 9 |  |  |  | SMD电容 | 10pF/50V±20% 0402 |  |  | 1 | 1 | 1 | C16 | 0.0125 | 0.0125
12 | 10 | res0603 | 10K |  | SMD电容 | 100nF/50V±10% 1206 |  |  | 3 | 1 | 3 | C20, C23, C27 | 0.0675 | 0.2025
13 | 11 | res0603 | 10K | DZ03V003200 | SMD电容 | 22nF/50V±20% 0603 |  |  | 3 | 1 | 3 | C21, C22, C26 | 0.022 | 0.066
14 | 12 | res0603 | 470R |  | SMD电容 | 47nF/50V±10% 1206 |  |  | 1 | 1 | 1 | C24 | 0.03875 | 0.03875
15 | 13 | res0603 | 0R |  | SMD电容 | 22nF/50V±10% 1206 |  |  | 1 | 1 | 1 | C25 | 0.022 | 0.022
17 | 15 | res0603 | 1K | DZ02V0034R0 | SMD二极管 | LED0603 |  |  | 1 | 1 | 1 | D2 | 0.015 | 0.015
18 | 16 | res0603 | 1K5 | DZ17V013000 | USB座 | 沉板式 MICRO USB 5P B TYPE |  | 后焊 | 1 | 4 | 4 | J1 | 0.25 | 0.25
19 | 17 | res0603 | 49R9 |  | SMD二极管 | LED-RGB |  |  | 6 | 3 | 18 | LED10, LED11, LED12, LED13, LED14, LED15 | 0.13 | 0.78
20 | 18 | res0603 | 200K | DZ11V001400 | 单排针 | 40P-2.54mm L=11mm 立式180° |  | 不焊 | 1 |  | 0 | P1 |  | 0
21 | 19 | res0603 | 47K |  | MOSFET(场效应管） | 4953 |  |  | 2 | 2 | 4 | Q0, Q6 | 0.22 | 0.44
22 | 20 | res0603 | 15K |  | MOSFET(场效应管） | 2N7002 |  |  | 1 | 1.5 | 1.5 | Q1 | 0.038 | 0.038
24 | 22 | res0603 | 100R |  | MOSFET(场效应管） | 9926 |  |  | 1 | 2 | 2 | Q11 | 0.3 | 0.3
23 | 21 | res0603 | 100R |  | SMD三极管 | 2227 |  |  | 4 | 1.5 | 6 | Q4, Q5, Q9, Q10 | 0.11 | 0.44
16 | 14 | res0603 | 1K | DZ08V000500 | SMD二极管 | IN4148 0.3A 40V SOD-123(1206) |  |  | 2 | 1.5 | 3 | D1, D3 | 0.02 | 0.04
25 | 23 | res0603 | 5K6 |  | SMD三极管 | 8550 |  |  | 3 | 1.5 | 4.5 | Q12, Q13, Q114 | 0.026 | 0.078
26 | 24 | res0603 | 30K |  | SMD电阻 | 1/8W-0R033±1% 0805 |  |  | 1 | 1 | 1 | R1 | 0.5 | 0.5
27 | 25 | res0603 | 20K | DZ02V016400 | SMD电阻 | 1/16W-1K±1% 0402 |  |  | 14 | 1 | 14 | R2, R4, R8, R13, R14, R29, R30, R32, R34, R35, R37, R38, R39, R40 | 0.02 | 0.28
28 | 26 | cap0805 | 10uF |  | SMD电阻 | 1/16W-33K±1% 0402 |  |  | 3 | 1 | 3 | R3, R6, R9 | 0.02 | 0.06
29 | 27 | cap0603 | 10uF |  | SMD电阻 | 1/16W-2.2K±1% 0402 |  |  | 2 | 1 | 2 | R5, R24 | 0.02 | 0.04
30 | 28 |  |  | DZ02V016500 | SMD电阻 | 1/16W-100K±1% 0402 |  |  | 7 | 1 | 7 | R7, R26, R27, R28, R31, R33, R36 | 0.02 | 0.14
31 | 29 | cap0603 | 100NF |  | SMD电阻 | 1/16W-68K±1% 0402 |  |  | 2 | 1 | 2 | R10, R15 | 0.02 | 0.04
32 | 30 | cap0603 | 1UF | DZ02V016700 | SMD电阻 | 1/16W-1M±1% 0402 |  |  | 1 | 1 | 1 | R11 | 0.02 | 0.02
33 | 31 | ECAP3_5D8_0L7_0 | 470uF/35V | DZ02V016700 | SMD电阻 | 1/16W-10K±1% 0402 |  |  | 5 | 1 | 5 | R12, R16, R19, R22, R25 | 0.02 | 0.1
34 | 32 | cap0402 | 100nF | DZ02V017000 | SMD电阻 | 1/16W-4K7±1% 0402 |  |  | 2 | 1 | 2 | R20, R21 | 0.02 | 0.04
35 | 33 | SMD_ECAP_D6_3L7_7 | 100uF/35V |  | SMD电阻 | 1/16W-220R±1% 0402 |  |  | 6 | 1 | 6 | R41, R42, R43, R44, R45, R46 | 0.02 | 0.12
36 | 34 | cap1206 | 22uF | DZ02V014900 | SMD电阻 | 1/16W-10R±1% 0402 |  |  | 1 | 1 | 1 | R50 | 0.02 | 0.02
37 | 35 | cap0603 | 220PF |  | DIP电阻 | 3435B-10K±5% NTC热敏电阻 |  | 后焊 | 1 |  | 0 | RTC1 | 0.5 | 0.5
[5 empty] | DIP电感 | A5规格 L40mm 10圈 |  | 后焊 | 1 |  | 0 | L1 | 1.5 | 1.5
40 | 38 | cap0603 | 82pF |  | SMD IC(MCU) | Nuvoton N76E003 TSSOP20 | Nuvoton |  | 1 | 5 | 5 | U3 | 3.5 | 3.5
38 | 36 | cap0603 | 1nF |  | SMD IC（运放） | LM358 |  |  | 1 | 2 | 2 | U1 | 0.063 | 0.063
39 | 37 | cap0603 | 47nF |  | SMD IC（稳压） | TL431 |  |  | 1 | 1.5 | 1.5 | U2 | 0.05 | 0.05
41 | 39 | cap0603 | 2.2nF |  | SMD IC（降压） | 7150 |  |  | 1 | 1 | 1 | U4 | 0.17 | 0.17
42 | 40 | PCAP3528B | 47uF |  | SMD IC（数字逻辑） | CD4069 |  |  | 1 | 3.5 | 3.5 | U5 | 0.18 | 0.18
[13 empty] | 合计 | 13.9682
序号 | 更改前内容描述 |  |  |  |  | 更改后内容描述 | 更改原因 |  | 提案人 |  |  | 更改人/更改日期
1
2
3
|  |  |  | 受控状态: |  |  |  |  | QR-RD-001-A/O
|  |  |  | 编制： | 黄有君 | 审核：黄有君 |  |  | 批准:
|  |  |  | 日期： | 2018-03-04 | 日期： |  |  | 日期：
PCBA半成品
组装品
成品
样品
试产
量产
PCBA半成品
组装品
成品

## LED焊接工艺
LED灯焊接工艺
机型：UMX144 |  | PCB光板：MVC12PCAD
LED灯焊接工艺：如图 |  | 编号：P01V0183R0
位号： | LED1,LED2,LED3
注：焊接时请结合本公司所提供机箱！
编制： | 谢姣玲 |  | 审核： | 周安心
日期： | 2015-08-31 |  | 日期： | 2015-08-31

## IR焊接工艺
LED灯焊接工艺
机型：UMX144 |  | PCB光板：MVC12PCAD
IR焊接工艺：如图 |  | 编号：P01V0183R0
位号： | IR1
注：焊接时请结合本公司所提供机箱！
编制： | 谢姣玲 |  | 审核： | 周安心
日期： | 2015-08-31 |  | 日期： | 2015-08-31

## 贴片工艺
贴片工艺 | ：
贴片一般一个元件算一个点（比如0603-1206电阻就是1个点，三极管就是2个点），焊盘较大的会算做两个点（比如大电容大电感）。
SOP16算16个点
https://item.taobao.com/item.htm?spm=a230r.1.14.20.3cdb1b1eBnu8Ce&id=526050116023&ns=1&abbucket=11#detail