## "C-"KD-SX440Rx
深圳市东明炬创电子有限公司BOM表
|  | BOM表类型: |  |  | 使用阶段：
|  | (ERP) 产成品编号： |  |  | (适用) 产品标准型号： |  | CAD图纸：
序号 | 级别 | 物料编号 | 物料名称 | 物料参数/规格 | 品牌 | 标注 | 用量 | 位号
1 |  | WJ02V0366R0U09 | TPUH412R(KD-SX444RX)底盖 | 外表面喷砂(100#)黑色阳极氧化处理；丝印，L112.6*W107.8mm |  |  | 1
2 |  | WJ03V0382R0U09 | TPUH412R(KD-SX444RX)上盖 | 外表面喷砂(100#)黑色阳极氧化处理；丝印，L115*W109mm |  |  | 1
3 |  | WJ00V0319R0 | TPHD-BYH-RX挂耳 | 外表面喷砂(100#)黑色阳极氧化处理，L15*W14.1mm |  |  | 2
修改履历:
序号 | 更改前内容描述 |  |  | 更改后内容描述 | 更改原因 |  |  | 更改人/更改日期
1
2
3
受控状态:
|  | 编制： | 陈上富 | 审核：
|  | 日期： | 2018-01-05 | 日期：
组装品
PCBA半成品
成品
样品
试产
量产
组装品
PCBA半成品
成品